## PROJETO PERFURAÇÃO
Data | ID | Geometry | Zone | Phase | Bench | Domain | Project | Lithology | Mat Blast | GF | Model | GR | GA | RMR | Type | Explosivo | Reforcador | Iniciador Primario | Iniciador Backup | Inicio | Fim | Operador | Frota | Equipamento | Descricao | Observacao | Diameter | X Collar | Y Collar | Z Collar | X Toe | Y Toe | Z Toe | Depth | Sub Drill | Spacing | Burden | Azimuth | Dip | Tonnes | Density | Cu (%) | Au (%) | Ni (%) | Fe (%) | Mg (%) | S (%) | Cu:S (%) | Cu SC_Cu T (%) | Tampao | Carga | DIFFX | DIFFXY | DIFFZ | DIFFY
2026-10-09 | 1 | LIB065 | NE | 2 | 185 | 1 | PP0651026 | Gneiss | ORE_MG_TP1_D1 | F3 | T:\MINA\Drill and blast\Deswik\MB_CP_MVV_final.gmdlb | R5 |  | II | Pre-Splitting | [7 empty] | Sandvik DP1500i |  | Planned |  | 5 | 748798.93 | 8930540.54 | 194.62 | 748799.44 | 8930537.91 | 185 | 9.98 | 0 | 1.5 | 0.8 | 169.06 | 15.56 | 0 | 3.28 | 0.4 | 0.06 | 0.06 | 17.33 | 5.53 | 0.27 | 1.44 | 0 | 0 | 0 | 0 | 0 | 0 | 0
2026-10-09 | 2 | LIB065 | NE | 2 | 185 | 1 | PP0651026 | Gneiss | ORE_MG_TP1_D1 | F3 | T:\MINA\Drill and blast\Deswik\MB_CP_MVV_final.gmdlb | R5 |  | II | Pre-Splitting | [7 empty] | Sandvik DP1500i |  | Planned |  | 5 | 748797.46 | 8930540.26 | 194.56 | 748797.96 | 8930537.62 | 185 | 9.93 | 0 | 1.5 | 0.8 | 169.06 | 15.65 | 0 | 3.28 | 0.41 | 0.06 | 0.06 | 17.18 | 5.55 | 0.26 | 1.37 | 0 | 0 | 0 | 0 | 0 | 0 | 0
2026-10-09 | 3 | LIB065 | NE | 2 | 185 | 1 | PP0651026 | Gneiss | ORE_MG_TP1_D1 | F3 | T:\MINA\Drill and blast\Deswik\MB_CP_MVV_final.gmdlb | R5 |  | II | Pre-Splitting | [7 empty] | Sandvik DP1500i |  | Planned |  | 5 | 748795.98 | 8930539.97 | 194.56 | 748796.49 | 8930537.34 | 185 | 9.92 | 0 | 1.5 | 0.8 | 169.06 | 15.66 | 0 | 3.28 | 0.41 | 0.06 | 0.06 | 16.93 | 5.58 | 0.25 | 1.27 | 0 | 0 | 0 | 0 | 0 | 0 | 0
2026-10-09 | 4 | LIB065 | NE | 2 | 185 | 1 | PP0651026 | Gneiss | ORE_MG_TP1_D1 | F3 | T:\MINA\Drill and blast\Deswik\MB_CP_MVV_final.gmdlb | R5 |  | II | Pre-Splitting | [7 empty] | Sandvik DP1500i |  | Planned |  | 5 | 748794.51 | 8930539.69 | 194.6 | 748795.02 | 8930537.06 | 185 | 9.97 | 0 | 1.5 | 0.8 | 169.06 | 15.6 | 0 | 3.29 | 0.42 | 0.06 | 0.06 | 16.59 | 5.62 | 0.22 | 1.13 | 0 | 0 | 0 | 0 | 0 | 0 | 0
2026-10-09 | 5 | LIB065 | NE | 2 | 185 | 1 | PP0651026 | Gneiss | ORE_MG_TP1_D1 | F3 | T:\MINA\Drill and blast\Deswik\MB_CP_MVV_final.gmdlb | R5 |  | II | Pre-Splitting | [7 empty] | Sandvik DP1500i |  | Planned |  | 5 | 748793.04 | 8930539.4 | 194.58 | 748793.55 | 8930536.77 | 185 | 9.95 | 0 | 1.5 | 0.8 | 169.06 | 15.63 | 0 | 3.29 | 0.42 | 0.06 | 0.06 | 16.59 | 5.62 | 0.22 | 1.13 | 0 | 0 | 0 | 0 | 0 | 0 | 0
2026-10-09 | 6 | LIB065 | NE | 2 | 185 | 1 | PP0651026 | Gneiss | ORE_MG_TP1_D1 | F3 | T:\MINA\Drill and blast\Deswik\MB_CP_MVV_final.gmdlb | R5 |  | II | Pre-Splitting | [7 empty] | Sandvik DP1500i |  | Planned |  | 5 | 748791.57 | 8930539.12 | 194.57 | 748792.07 | 8930536.49 | 185 | 9.94 | 0 | 1.5 | 0.8 | 169.06 | 15.64 | 0 | 3.29 | 0.42 | 0.06 | 0.06 | 16.59 | 5.62 | 0.22 | 1.13 | 0 | 0 | 0 | 0 | 0 | 0 | 0
2026-10-09 | 7 | LIB065 | NE | 2 | 185 | 1 | PP0651026 | Gneiss | ORE_MG_TP1_D1 | F3 | T:\MINA\Drill and blast\Deswik\MB_CP_MVV_final.gmdlb | R5 |  | II | Pre-Splitting | [7 empty] | Sandvik DP1500i |  | Planned |  | 5 | 748790.09 | 8930538.83 | 194.54 | 748790.62 | 8930536.19 | 185 | 9.91 | 0 | 1.5 | 0.8 | 168.64 | 15.73 | 0 | 3.3 | 0.42 | 0.06 | 0.06 | 16.24 | 5.66 | 0.2 | 0.99 | 0 | 0 | 0 | 0 | 0 | 0 | 0
2026-10-09 | 8 | LIB065 | NE | 2 | 185 | 1 | PP0651026 | Gabbro | ORE_MG_TP1_D1 | F3 | T:\MINA\Drill and blast\Deswik\MB_CP_MVV_final.gmdlb | R5 |  | II | Pre-Splitting | [7 empty] | Sandvik DP1500i |  | Planned |  | 5 | 748788.63 | 8930538.48 | 194.56 | 748789.24 | 8930535.87 | 185 | 9.92 | 0 | 1.5 | 0.8 | 166.99 | 15.65 | 0 | 3.29 | 0.42 | 0.06 | 0.06 | 15.78 | 5.76 | 0.17 | 0.88 | 0 | 0 | 0 | 0 | 0 | 0 | 0
2026-10-09 | 9 | LIB065 | NE | 2 | 185 | 1 | PP0651026 | Gabbro | ORE_MG_TP1_D1 | F3 | T:\MINA\Drill and blast\Deswik\MB_CP_MVV_final.gmdlb | R5 |  | II | Pre-Splitting | [7 empty] | Sandvik DP1500i |  | Planned |  | 5 | 748787.17 | 8930538.14 | 194.69 | 748787.77 | 8930535.53 | 185 | 10.05 | 0 | 1.5 | 0.8 | 166.99 | 15.4 | 0 | 3.28 | 0.42 | 0.06 | 0.06 | 15.25 | 5.87 | 0.14 | 0.76 | 0 | 0 | 0 | 0 | 0 | 0 | 0
2026-10-09 | 10 | LIB065 | NE | 2 | 185 | 1 | PP0651026 | Gabbro | ORE_MG_TP1_D1 | F3 | T:\MINA\Drill and blast\Deswik\MB_CP_MVV_final.gmdlb | R5 |  | II | Pre-Splitting | [7 empty] | Sandvik DP1500i |  | Planned |  | 5 | 748785.71 | 8930537.8 | 194.94 | 748786.31 | 8930535.2 | 185 | 10.3 | 0 | 1.5 | 0.8 | 166.99 | 15.06 | 0 | 3.27 | 0.41 | 0.06 | 0.05 | 14.76 | 5.92 | 0.11 | 0.62 | 0 | 0 | 0 | 0 | 0 | 0 | 0
2026-10-09 | 11 | LIB065 | NE | 2 | 185 | 1 | PP0651026 | Gabbro | ORE_MG_TP1_D1 | F3 | T:\MINA\Drill and blast\Deswik\MB_CP_MVV_final.gmdlb | R5 |  | II | Pre-Splitting | [7 empty] | Sandvik DP1500i |  | Planned |  | 5 | 748784.25 | 8930537.47 | 195.16 | 748784.85 | 8930534.86 | 185 | 10.5 | 0 | 1.5 | 0.8 | 166.99 | 14.77 | 0 | 3.27 | 0.41 | 0.06 | 0.05 | 14.39 | 5.92 | 0.09 | 0.5 | 0 | 0 | 0 | 0 | 0 | 0 | 0
2026-10-09 | 12 | LIB065 | NE | 2 | 185 | 0 | PP0651026 | Gabbro | ORE_MG_TP1_D1 | F3 | T:\MINA\Drill and blast\Deswik\MB_CP_MVV_final.gmdlb | R5 |  | II | Pre-Splitting | [7 empty] | Sandvik DP1500i |  | Planned |  | 5 | 748782.79 | 8930537.13 | 195.15 | 748783.39 | 8930534.52 | 185 | 10.5 | 0 | 1.5 | 0.8 | 166.99 | 14.78 | 0 | 3.27 | 0.41 | 0.06 | 0.05 | 14.02 | 5.92 | 0.07 | 0.38 | 0 | 0 | 0 | 0 | 0 | 0 | 0
2026-10-09 | 13 | LIB065 | NE | 2 | 185 | 0 | PP0651026 | Gabbro | ORE_MG_TP1_D1 | F3 | T:\MINA\Drill and blast\Deswik\MB_CP_MVV_final.gmdlb | R5 |  | II | Pre-Splitting | [7 empty] | Sandvik DP1500i |  | Planned |  | 5 | 748781.32 | 8930536.8 | 195.09 | 748781.93 | 8930534.18 | 185 | 10.44 | 0 | 1.5 | 0.8 | 166.99 | 14.88 | 0 | 3.26 | 0.41 | 0.06 | 0.05 | 13.55 | 5.93 | 0.04 | 0.22 | 0 | 0 | 0 | 0 | 0 | 0 | 0
2026-10-09 | 14 | LIB065 | NE | 2 | 185 | 0 | PP0651026 | Gabbro | ORE_MG_TP1_D1 | F3 | T:\MINA\Drill and blast\Deswik\MB_CP_MVV_final.gmdlb | R5 |  | II | Pre-Splitting | [7 empty] | Sandvik DP1500i |  | Planned |  | 5 | 748779.86 | 8930536.46 | 194.98 | 748780.47 | 8930533.85 | 185 | 10.33 | 0 | 1.5 | 0.8 | 166.99 | 15.03 | 0 | 3.25 | 0.4 | 0.05 | 0.04 | 12.76 | 5.87 | 0 | 0 | 0 | 0 | 0 | 0 | 0 | 0 | 0
2026-10-09 | 15 | LIB065 | NE | 2 | 185 | 0 | PP0651026 | Gabbro | ORE_MG_TP1_D1 | F3 | T:\MINA\Drill and blast\Deswik\MB_CP_MVV_final.gmdlb | R5 |  | II | Pre-Splitting | [7 empty] | Sandvik DP1500i |  | Planned |  | 5 | 748778.4 | 8930536.12 | 194.72 | 748779.01 | 8930533.51 | 185 | 10.08 | 0 | 1.5 | 0.8 | 166.99 | 15.39 | 0 | 3.25 | 0.4 | 0.05 | 0.04 | 12.76 | 5.87 | 0 | 0 | 0 | 0 | 0 | 0 | 0 | 0 | 0
2026-10-09 | 16 | LIB065 | NE | 2 | 185 | 0 | PP0651026 | Gabbro | ORE_MG_TP1_D1 | F3 | T:\MINA\Drill and blast\Deswik\MB_CP_MVV_final.gmdlb | R5 |  | II | Pre-Splitting | [7 empty] | Sandvik DP1500i |  | Planned |  | 5 | 748776.94 | 8930535.8 | 194.56 | 748777.51 | 8930533.18 | 185 | 9.93 | 0 | 1.5 | 0.8 | 167.61 | 15.67 | 0 | 3.25 | 0.4 | 0.05 | 0.04 | 12.76 | 5.87 | 0 | 0 | 0 | 0 | 0 | 0 | 0 | 0 | 0
2026-10-09 | 17 | LIB065 | NE | 2 | 185 | 0 | PP0651026 | Gabbro | ORE_MG_TP1_D1 | F3 | T:\MINA\Drill and blast\Deswik\MB_CP_MVV_final.gmdlb | R5 |  | II | Pre-Splitting | [7 empty] | Sandvik DP1500i |  | Planned |  | 5 | 748775.47 | 8930535.49 | 194.48 | 748776.01 | 8930532.87 | 185 | 9.86 | 0 | 1.5 | 0.8 | 168.27 | 15.78 | 0 | 3.25 | 0.4 | 0.05 | 0.04 | 12.74 | 5.86 | 0 | 0 | 0 | 0 | 0 | 0 | 0 | 0 | 0
2026-10-09 | 18 | LIB065 | NE | 2 | 185 | 0 | PP0651026 | Gabbro | ORE_MG_TP1_D1 | F3 | T:\MINA\Drill and blast\Deswik\MB_CP_MVV_final.gmdlb | R5 |  | II | Pre-Splitting | [7 empty] | Sandvik DP1500i |  | Planned |  | 5 | 748774 | 8930535.17 | 194.53 | 748774.56 | 8930532.56 | 185 | 9.9 | 0 | 1.5 | 0.8 | 167.89 | 15.68 | 0 | 3.25 | 0.4 | 0.05 | 0.04 | 12.75 | 5.86 | 0 | 0 | 0 | 0 | 0 | 0 | 0 | 0 | 0
2026-10-09 | 19 | LIB065 | NE | 2 | 185 | 0 | PP0651026 | Gabbro | ORE_LG_TP1_D1 | F3 | T:\MINA\Drill and blast\Deswik\MB_CP_MVV_final.gmdlb | R5 |  | II | Pre-Splitting | [7 empty] | Sandvik DP1500i |  | Planned |  | 5 | 748772.54 | 8930534.82 | 194.63 | 748773.17 | 8930532.22 | 185 | 10 | 0 | 1.5 | 0.8 | 166.4 | 15.53 | 0 | 3.24 | 0.37 | 0.05 | 0.04 | 11.87 | 5.43 | 0.01 | 0.21 | 0 | 0 | 0 | 0 | 0 | 0 | 0
2026-10-09 | 20 | LIB065 | NE | 2 | 185 | 0 | PP0651026 | Gabbro | ORE_MG_TP1_D1 | F3 | T:\MINA\Drill and blast\Deswik\MB_CP_MVV_final.gmdlb | R5 |  | II | Pre-Splitting | [7 empty] | Sandvik DP1500i |  | Planned |  | 5 | 748771.1 | 8930534.42 | 194.44 | 748771.72 | 8930531.87 | 185 | 9.8 | 0 | 1.5 | 0.8 | 166.4 | 15.53 | 0 | 3.22 | 0.33 | 0.05 | 0.04 | 10.69 | 4.81 | 0.04 | 0.7 | 0 | 0 | 0 | 0 | 0 | 0 | 0
2026-10-09 | 21 | LIB065 | NE | 2 | 185 | 0 | PP0651026 | Gabbro | ORE_MG_TP1_D1 | F3 | T:\MINA\Drill and blast\Deswik\MB_CP_MVV_final.gmdlb | R5 |  | II | Pre-Splitting | [7 empty] | Sandvik DP1500i |  | Planned |  | 5 | 748769.71 | 8930533.76 | 193.41 | 748770.26 | 8930531.52 | 185 | 8.72 | 0 | 1.5 | 0.8 | 166.4 | 15.37 | 0 | 3.22 | 0.33 | 0.05 | 0.04 | 10.69 | 4.81 | 0.04 | 0.7 | 0 | 0 | 0 | 0 | 0 | 0 | 0
2026-10-09 | 22 | LIB065 | NE | 2 | 185 | 0 | PP0651026 | Gabbro | WST | F3 | T:\MINA\Drill and blast\Deswik\MB_CP_MVV_final.gmdlb | R5 |  | II | Pre-Splitting | [7 empty] | Sandvik DP1500i |  | Planned |  | 5 | 748766.43 | 8930531.82 | 190.53 | 748767.05 | 8930530.62 | 185 | 5.69 | 0 | 1.5 | 0.8 | 152.96 | 13.69 | 0 | 3.16 | 0.18 | 0.03 | 0.02 | 5.97 | 2.29 | 0.05 | 0.65 | 0 | 0 | 0 | 0 | 0 | 0 | 0
2026-10-09 | 23 | LIB065 | NE | 2 | 185 | 1 | PP0651026 | Gabbro | WST | F3 | T:\MINA\Drill and blast\Deswik\MB_CP_MVV_final.gmdlb | R5 |  | II | Pre-Splitting | [7 empty] | Sandvik DP1500i |  | Planned |  | 5 | 748765.1 | 8930531.14 | 190.48 | 748765.71 | 8930529.95 | 185 | 5.64 | 0 | 1.5 | 0.8 | 153.02 | 13.75 | 0 | 3.16 | 0.18 | 0.03 | 0.02 | 5.97 | 2.29 | 0.05 | 0.65 | 0 | 0 | 0 | 0 | 0 | 0 | 0
2026-10-09 | 24 | LIB065 | NE | 2 | 185 | 1 | PP0651026 | Gabbro | WST | F3 | T:\MINA\Drill and blast\Deswik\MB_CP_MVV_final.gmdlb | R5 |  | II | Pre-Splitting | [7 empty] | Sandvik DP1500i |  | Planned |  | 5 | 748763.79 | 8930530.4 | 190.59 | 748764.45 | 8930529.24 | 185 | 5.75 | 0 | 1.5 | 0.8 | 150.47 | 13.47 | 0 | 3.16 | 0.16 | 0.02 | 0.02 | 5.31 | 1.87 | 0.06 | 0.68 | 0 | 0 | 0 | 0 | 0 | 0 | 0
2026-10-09 | 25 | LIB065 | NE | 2 | 185 | 1 | PP0651026 | Magnetite-Norite | WST | F3 | T:\MINA\Drill and blast\Deswik\MB_CP_MVV_final.gmdlb | R5 |  | II | Pre-Splitting | [7 empty] | Sandvik DP1500i |  | Planned |  | 5 | 748762.49 | 8930529.66 | 190.61 | 748763.15 | 8930528.5 | 185 | 5.77 | 0 | 1.5 | 0.8 | 150.47 | 13.44 | 0 | 3.16 | 0.19 | 0.03 | 0.03 | 6.45 | 2.16 | 0.09 | 0.78 | 0 | 0 | 0 | 0 | 0 | 0 | 0
2026-10-09 | 26 | LIB065 | NE | 2 | 185 | 1 | PP0651026 | Magnetite-Norite | WST | F3 | T:\MINA\Drill and blast\Deswik\MB_CP_MVV_final.gmdlb | R5 |  | II | Pre-Splitting | [7 empty] | Sandvik DP1500i |  | Planned |  | 5 | 748761.18 | 8930528.92 | 190.59 | 748761.84 | 8930527.76 | 185 | 5.75 | 0 | 1.5 | 0.8 | 150.47 | 13.47 | 0 | 3.16 | 0.19 | 0.03 | 0.03 | 6.45 | 2.16 | 0.09 | 0.78 | 0 | 0 | 0 | 0 | 0 | 0 | 0
2026-10-09 | 27 | LIB065 | NE | 2 | 185 | 1 | PP0651026 | Magnetite-Norite | WST | F3 | T:\MINA\Drill and blast\Deswik\MB_CP_MVV_final.gmdlb | R5 |  | II | Pre-Splitting | [7 empty] | Sandvik DP1500i |  | Planned |  | 5 | 748759.88 | 8930528.18 | 190.64 | 748760.54 | 8930527.02 | 185 | 5.8 | 0 | 1.5 | 0.8 | 150.47 | 13.35 | 0 | 3.16 | 0.23 | 0.03 | 0.03 | 7.64 | 2.57 | 0.11 | 0.91 | 0 | 0 | 0 | 0 | 0 | 0 | 0
2026-10-09 | 28 | LIB065 | NE | 2 | 185 | 1 | PP0651026 | Magnetite-Norite | ORE_MG_TP1_D1 | F3 | T:\MINA\Drill and blast\Deswik\MB_CP_MVV_final.gmdlb | R5 |  | II | Pre-Splitting | [7 empty] | Sandvik DP1500i |  | Planned |  | 5 | 748758.57 | 8930527.44 | 190.64 | 748759.23 | 8930526.28 | 185 | 5.8 | 0 | 1.5 | 0.8 | 150.47 | 13.35 | 0 | 3.16 | 0.26 | 0.04 | 0.04 | 8.82 | 2.94 | 0.13 | 1.04 | 0 | 0 | 0 | 0 | 0 | 0 | 0
2026-10-09 | 29 | LIB065 | NE | 2 | 185 | 1 | PP0651026 | Magnetite-Norite | ORE_MG_TP1_D1 | F3 | T:\MINA\Drill and blast\Deswik\MB_CP_MVV_final.gmdlb | R5 |  | II | Pre-Splitting | [7 empty] | Sandvik DP1500i |  | Planned |  | 5 | 748757.27 | 8930526.7 | 190.73 | 748757.93 | 8930525.54 | 185 | 5.88 | 0 | 1.5 | 0.8 | 150.47 | 13.17 | 0 | 3.14 | 0.29 | 0.04 | 0.04 | 9.47 | 3.14 | 0.14 | 1.1 | 0 | 0 | 0 | 0 | 0 | 0 | 0
2026-10-09 | 30 | LIB065 | NE | 2 | 185 | 1 | PP0651026 | Magnetite-Norite | ORE_MG_TP1_D1 | F3 | T:\MINA\Drill and blast\Deswik\MB_CP_MVV_final.gmdlb | R5 |  | II | Pre-Splitting | [7 empty] | Sandvik DP1500i |  | Planned |  | 5 | 748755.96 | 8930525.96 | 190.75 | 748756.62 | 8930524.8 | 185 | 5.9 | 0 | 1.5 | 0.8 | 150.47 | 13.11 | 0 | 3.21 | 0.4 | 0.06 | 0.06 | 13.26 | 4.38 | 0.2 | 1.53 | 0.09 | 0 | 0 | 0 | 0 | 0 | 0
2026-10-09 | 31 | LIB065 | NE | 2 | 185 | 1 | PP0651026 | Magnetite-Norite | ORE_MG_TP1_D1 | F3 | T:\MINA\Drill and blast\Deswik\MB_CP_MVV_final.gmdlb | R5 |  | II | Pre-Splitting | [7 empty] | Sandvik DP1500i |  | Planned |  | 5 | 748754.66 | 8930525.23 | 190.62 | 748755.32 | 8930524.06 | 185 | 5.78 | 0 | 1.5 | 0.8 | 150.47 | 13.4 | 0 | 3.21 | 0.4 | 0.06 | 0.06 | 13.26 | 4.38 | 0.2 | 1.53 | 0.09 | 0 | 0 | 0 | 0 | 0 | 0
2026-10-09 | 32 | LIB065 | NE | 2 | 185 | 1 | PP0651026 | Magnetite-Norite | ORE_MG_TP1_D1 | F3 | T:\MINA\Drill and blast\Deswik\MB_CP_MVV_final.gmdlb | R5 |  | II | Pre-Splitting | [7 empty] | Sandvik DP1500i |  | Planned |  | 5 | 748753.35 | 8930524.49 | 190.49 | 748754.01 | 8930523.32 | 185 | 5.65 | 0 | 1.5 | 0.8 | 150.47 | 13.72 | 0 | 3.23 | 0.45 | 0.07 | 0.06 | 15 | 4.95 | 0.22 | 1.72 | 0.23 | 0 | 0 | 0 | 0 | 0 | 0
2026-10-09 | 33 | LIB065 | NE | 2 | 185 | 1 | PP0651026 | Magnetite-Norite | ORE_MG_TP1_D1 | F3 | T:\MINA\Drill and blast\Deswik\MB_CP_MVV_final.gmdlb | R5 |  | II | Pre-Splitting | [7 empty] | Sandvik DP1500i |  | Planned |  | 5 | 748752.05 | 8930523.75 | 190.39 | 748752.71 | 8930522.58 | 185 | 5.56 | 0 | 1.5 | 0.8 | 150.47 | 13.95 | 0 | 3.28 | 0.54 | 0.08 | 0.08 | 17.71 | 5.8 | 0.26 | 2.03 | 0.68 | 0 | 0 | 0 | 0 | 0 | 0
2026-10-09 | 34 | LIB065 | NE | 2 | 185 | 1 | PP0651026 | Magnetite-Norite | ORE_MG_TP1_D1 | F3 | T:\MINA\Drill and blast\Deswik\MB_CP_MVV_final.gmdlb | R5 |  | II | Pre-Splitting | [7 empty] | Sandvik DP1500i |  | Planned |  | 5 | 748750.74 | 8930523.01 | 190.39 | 748751.4 | 8930521.84 | 185 | 5.55 | 0 | 1.5 | 0.8 | 150.47 | 13.96 | 0 | 3.28 | 0.54 | 0.08 | 0.08 | 17.71 | 5.8 | 0.26 | 2.03 | 0.68 | 0 | 0 | 0 | 0 | 0 | 0
2026-10-09 | 35 | LIB065 | NE | 2 | 185 | 1 | PP0651026 | Magnetite-Norite | ORE_MG_TP1_D1 | F3 | T:\MINA\Drill and blast\Deswik\MB_CP_MVV_final.gmdlb | R5 |  | II | Pre-Splitting | [7 empty] | Sandvik DP1500i |  | Planned |  | 5 | 748749.44 | 8930522.27 | 190.38 | 748750.12 | 8930521.07 | 185 | 5.55 | 0 | 1.5 | 0.8 | 150.47 | 14.42 | 0 | 3.28 | 0.54 | 0.08 | 0.08 | 17.71 | 5.8 | 0.26 | 2.03 | 0.68 | 0 | 0 | 0 | 0 | 0 | 0
2026-10-09 | 36 | LIB065 | NE | 2 | 185 | 1 | PP0651026 | Magnetite-Norite | ORE_MG_TP1_D1 | F3 | T:\MINA\Drill and blast\Deswik\MB_CP_MVV_final.gmdlb | R5 |  | II | Pre-Splitting | [7 empty] | Sandvik DP1500i |  | Planned |  | 5 | 748748.11 | 8930521.57 | 190.34 | 748748.79 | 8930520.36 | 185 | 5.52 | 0 | 1.5 | 0.8 | 150.47 | 14.54 | 0 | 3.3 | 0.6 | 0.09 | 0.08 | 18.05 | 5.62 | 0.29 | 2.05 | 0.59 | 0 | 0 | 0 | 0 | 0 | 0
2026-10-09 | 37 | LIB065 | NW | 2 | 185 | 1 | PP0651026 | Magnetite-Norite | ORE_MG_TP1_D1 | F3 | T:\MINA\Drill and blast\Deswik\MB_CP_MVV_final.gmdlb | R5 |  | II | Pre-Splitting | [7 empty] | Sandvik DP1500i |  | Planned |  | 5 | 748746.8 | 8930520.84 | 190.35 | 748747.49 | 8930519.62 | 185 | 5.53 | 0 | 1.5 | 0.8 | 150.47 | 14.61 | 0 | 3.3 | 0.59 | 0.09 | 0.08 | 18.51 | 5.49 | 0.31 | 1.9 | 0.42 | 0 | 0 | 0 | 0 | 0 | 0
2026-10-09 | 38 | LIB065 | NW | 2 | 185 | 1 | PP0651026 | Magnetite-Norite | ORE_MG_TP1_D1 | F3 | T:\MINA\Drill and blast\Deswik\MB_CP_MVV_final.gmdlb | R5 |  | II | Pre-Splitting | [7 empty] | Sandvik DP1500i |  | Planned |  | 5 | 748745.52 | 8930520.05 | 190.38 | 748746.18 | 8930518.88 | 185 | 5.55 | 0 | 1.5 | 0.8 | 150.47 | 13.98 | 0 | 3.3 | 0.6 | 0.09 | 0.08 | 18.39 | 5.58 | 0.3 | 1.99 | 0.65 | 0 | 0 | 0 | 0 | 0 | 0
2026-10-09 | 39 | LIB065 | NW | 2 | 185 | 1 | PP0651026 | Magnetite-Norite | ORE_MG_TP1_D1 | F3 | T:\MINA\Drill and blast\Deswik\MB_CP_MVV_final.gmdlb | R5 |  | II | Pre-Splitting | [7 empty] | Sandvik DP1500i |  | Planned |  | 5 | 748744.21 | 8930519.31 | 190.41 | 748744.88 | 8930518.14 | 185 | 5.57 | 0 | 1.5 | 0.8 | 150.47 | 13.91 | 0 | 3.3 | 0.59 | 0.09 | 0.08 | 18.79 | 5.5 | 0.31 | 1.89 | 0.56 | 0 | 0 | 0 | 0 | 0 | 0
2026-10-09 | 40 | LIB065 | NW | 2 | 185 | 1 | PP0651026 | Magnetite-Norite | ORE_MG_TP1_D1 | F3 | T:\MINA\Drill and blast\Deswik\MB_CP_MVV_final.gmdlb | R5 |  | II | Pre-Splitting | [7 empty] | Sandvik DP1500i |  | Planned |  | 5 | 748742.91 | 8930518.57 | 190.43 | 748743.57 | 8930517.41 | 185 | 5.6 | 0 | 1.5 | 0.8 | 150.47 | 13.85 | 0 | 3.3 | 0.6 | 0.09 | 0.08 | 18.89 | 5.53 | 0.31 | 1.9 | 0.75 | 0 | 0 | 0 | 0 | 0 | 0
2026-10-09 | 41 | LIB065 | NW | 2 | 185 | 1 | PP0651026 | Magnetite-Norite | ORE_MG_TP1_D1 | F3 | T:\MINA\Drill and blast\Deswik\MB_CP_MVV_final.gmdlb | R5 |  | II | Pre-Splitting | [7 empty] | Sandvik DP1500i |  | Planned |  | 5 | 748741.6 | 8930517.83 | 190.48 | 748742.26 | 8930516.67 | 185 | 5.64 | 0 | 1.5 | 0.8 | 150.47 | 13.73 | 0 | 3.3 | 0.6 | 0.09 | 0.08 | 18.89 | 5.53 | 0.31 | 1.9 | 0.75 | 0 | 0 | 0 | 0 | 0 | 0
2026-10-09 | 42 | LIB065 | NW | 2 | 185 | 1 | PP0651026 | Magnetite-Norite | ORE_MG_TP1_D1 | F3 | T:\MINA\Drill and blast\Deswik\MB_CP_MVV_final.gmdlb | R5 |  | II | Pre-Splitting | [7 empty] | Sandvik DP1500i |  | Planned |  | 5 | 748740.35 | 8930517.01 | 190.49 | 748740.96 | 8930515.93 | 185 | 5.63 | 0 | 1.5 | 0.8 | 150.47 | 12.75 | 0 | 3.3 | 0.6 | 0.09 | 0.08 | 18.94 | 5.53 | 0.31 | 1.9 | 0.82 | 0 | 0 | 0 | 0 | 0 | 0
2026-10-09 | 43 | LIB065 | NW | 2 | 185 | 1 | PP0651026 | Magnetite-Norite | ORE_MG_TP1_D1 | F3 | T:\MINA\Drill and blast\Deswik\MB_CP_MVV_final.gmdlb | R5 |  | II | Pre-Splitting | [7 empty] | Sandvik DP1500i |  | Planned |  | 5 | 748739.05 | 8930516.25 | 190.48 | 748739.65 | 8930515.19 | 185 | 5.62 | 0 | 1.5 | 0.8 | 150.47 | 12.53 | 0 | 3.3 | 0.59 | 0.09 | 0.08 | 18.67 | 5.42 | 0.31 | 1.87 | 0.79 | 0 | 0 | 0 | 0 | 0 | 0
2026-10-09 | 44 | LIB065 | NW | 2 | 185 | 1 | PP0651026 | Magnetite-Norite | ORE_MG_TP1_D1 | F3 | T:\MINA\Drill and blast\Deswik\MB_CP_MVV_final.gmdlb | R5 |  | II | Pre-Splitting | [7 empty] | Sandvik DP1500i |  | Planned |  | 5 | 748737.72 | 8930515.55 | 190.49 | 748738.35 | 8930514.45 | 185 | 5.64 | 0 | 1.5 | 0.8 | 150.47 | 13.04 | 0 | 3.31 | 0.57 | 0.09 | 0.07 | 18.27 | 5.27 | 0.31 | 1.84 | 0.72 | 0 | 0 | 0 | 0 | 0 | 0
2026-10-09 | 45 | LIB065 | NW | 2 | 185 | 1 | PP0651026 | Magnetite-Norite | ORE_MG_TP1_D1 | F3 | T:\MINA\Drill and blast\Deswik\MB_CP_MVV_final.gmdlb | R5 |  | II | Pre-Splitting | [7 empty] | Sandvik DP1500i |  | Planned |  | 5 | 748736.37 | 8930514.9 | 190.41 | 748737.04 | 8930513.71 | 185 | 5.58 | 0 | 1.5 | 0.8 | 150.47 | 14.14 | 0 | 3.31 | 0.56 | 0.09 | 0.07 | 17.87 | 5.14 | 0.31 | 1.8 | 0.47 | 0 | 0 | 0 | 0 | 0 | 0
2026-10-09 | 46 | LIB065 | NW | 2 | 185 | 1 | PP0651026 | Magnetite-Norite | ORE_MG_TP1_D1 | F3 | T:\MINA\Drill and blast\Deswik\MB_CP_MVV_final.gmdlb | R5 |  | II | Pre-Splitting | [7 empty] | Sandvik DP1500i |  | Planned |  | 5 | 748735.05 | 8930514.19 | 190.37 | 748735.74 | 8930512.97 | 185 | 5.55 | 0 | 1.5 | 0.8 | 150.47 | 14.67 | 0 | 3.31 | 0.56 | 0.09 | 0.07 | 17.85 | 5.14 | 0.31 | 1.8 | 0.43 | 0 | 0 | 0 | 0 | 0 | 0
2026-10-09 | 47 | LIB065 | NW | 2 | 185 | 1 | PP0651026 | Magnetite-Norite | ORE_MG_TP1_D1 | F3 | T:\MINA\Drill and blast\Deswik\MB_CP_MVV_final.gmdlb | R5 |  | II | Pre-Splitting | [7 empty] | Sandvik DP1500i |  | Planned |  | 5 | 748733.74 | 8930513.45 | 190.28 | 748734.43 | 8930512.23 | 185 | 5.46 | 0 | 1.5 | 0.8 | 150.47 | 14.94 | 0 | 3.3 | 0.56 | 0.09 | 0.07 | 17.7 | 5.11 | 0.32 | 1.77 | 1.66 | 0 | 0 | 0 | 0 | 0 | 0
2026-10-09 | 48 | LIB065 | NW | 2 | 185 | 1 | PP0651026 | Magnetite-Norite | ORE_MG_TP1_D1 | F3 | T:\MINA\Drill and blast\Deswik\MB_CP_MVV_final.gmdlb | R5 |  | II | Pre-Splitting | [7 empty] | Sandvik DP1500i |  | Planned |  | 5 | 748732.45 | 8930512.69 | 190.23 | 748733.13 | 8930511.49 | 185 | 5.41 | 0 | 1.5 | 0.8 | 150.47 | 14.82 | 0 | 3.31 | 0.56 | 0.09 | 0.07 | 17.82 | 5.14 | 0.31 | 1.79 | 0.5 | 0 | 0 | 0 | 0 | 0 | 0
2026-10-09 | 49 | LIB065 | NW | 2 | 185 | 1 | PP0651026 | Magnetite-Norite | ORE_MG_TP1_D1 | F3 | T:\MINA\Drill and blast\Deswik\MB_CP_MVV_final.gmdlb | R5 |  | II | Pre-Splitting | [7 empty] | Sandvik DP1500i |  | Planned |  | 5 | 748731.16 | 8930511.93 | 190.16 | 748731.82 | 8930510.75 | 185 | 5.33 | 0 | 1.5 | 0.8 | 150.47 | 14.72 | 0 | 3.28 | 0.56 | 0.09 | 0.07 | 17.38 | 5.02 | 0.33 | 1.71 | 4.97 | 0 | 0 | 0 | 0 | 0 | 0
2026-10-09 | 50 | LIB065 | NW | 2 | 185 | 1 | PP0651026 | Magnetite-Norite | ORE_MG_TP1_D1 | F3 | T:\MINA\Drill and blast\Deswik\MB_CP_MVV_final.gmdlb | R5 |  | II | Pre-Splitting | [7 empty] | Sandvik DP1500i |  | Planned |  | 5 | 748729.86 | 8930511.17 | 190.11 | 748730.52 | 8930510.01 | 185 | 5.28 | 0 | 1.5 | 0.8 | 150.47 | 14.61 | 0 | 3.29 | 0.55 | 0.1 | 0.08 | 18.5 | 4.99 | 0.3 | 1.8 | 1.14 | 0 | 0 | 0 | 0 | 0 | 0
2026-10-09 | 51 | LIB065 | NW | 2 | 185 | 1 | PP0651026 | Magnetite-Norite | ORE_MG_TP1_D1 | F3 | T:\MINA\Drill and blast\Deswik\MB_CP_MVV_final.gmdlb | R5 |  | II | Pre-Splitting | [7 empty] | Sandvik DP1500i |  | Planned |  | 5 | 748728.56 | 8930510.42 | 190.15 | 748729.21 | 8930509.27 | 185 | 5.32 | 0 | 1.5 | 0.8 | 150.47 | 14.38 | 0 | 3.29 | 0.57 | 0.09 | 0.07 | 17.82 | 4.95 | 0.33 | 1.77 | 4.09 | 0 | 0 | 0 | 0 | 0 | 0
2026-10-09 | 52 | LIB065 | NW | 2 | 185 | 1 | PP0651026 | Magnetite-Norite | ORE_MG_TP1_D1 | F3 | T:\MINA\Drill and blast\Deswik\MB_CP_MVV_final.gmdlb | R5 |  | II | Pre-Splitting | [7 empty] | Sandvik DP1500i |  | Planned |  | 5 | 748727.26 | 8930509.68 | 190.1 | 748727.91 | 8930508.53 | 185 | 5.27 | 0 | 1.5 | 0.8 | 150.47 | 14.52 | 0 | 3.32 | 0.58 | 0.1 | 0.08 | 18.63 | 4.97 | 0.31 | 1.86 | 0.27 | 0 | 0 | 0 | 0 | 0 | 0
2026-10-09 | 53 | LIB065 | NW | 2 | 185 | 1 | PP0651026 | Magnetite-Norite | ORE_MG_TP1_D1 | F3 | T:\MINA\Drill and blast\Deswik\MB_CP_MVV_final.gmdlb | R5 |  | II | Pre-Splitting | [7 empty] | Sandvik DP1500i |  | Planned |  | 5 | 748725.95 | 8930508.95 | 190.08 | 748726.62 | 8930507.79 | 185 | 5.25 | 0 | 1.5 | 0.8 | 150.11 | 14.77 | 0 | 3.32 | 0.58 | 0.1 | 0.08 | 18.63 | 4.97 | 0.31 | 1.87 | 0.3 | 0 | 0 | 0 | 0 | 0 | 0
2026-10-09 | 54 | LIB065 | NW | 2 | 185 | 1 | PP0651026 | Magnetite-Norite | ORE_MG_TP1_D1 | F3 | T:\MINA\Drill and blast\Deswik\MB_CP_MVV_final.gmdlb | R5 |  | II | Pre-Splitting | [7 empty] | Sandvik DP1500i |  | Planned |  | 5 | 748724.66 | 8930508.19 | 190.11 | 748725.34 | 8930507.03 | 185 | 5.28 | 0 | 1.5 | 0.8 | 149.32 | 14.75 | 0 | 3.32 | 0.58 | 0.1 | 0.08 | 18.62 | 4.97 | 0.31 | 1.87 | 0.3 | 0 | 0 | 0 | 0 | 0 | 0
2026-10-09 | 55 | LIB065 | NW | 2 | 185 | 1 | PP0651026 | Magnetite-Norite | ORE_MG_TP1_D1 | F3 | T:\MINA\Drill and blast\Deswik\MB_CP_MVV_final.gmdlb | R5 |  | II | Pre-Splitting | [7 empty] | Sandvik DP1500i |  | Planned |  | 5 | 748723.4 | 8930507.37 | 190.1 | 748724.13 | 8930506.25 | 185 | 5.28 | 0 | 1.5 | 0.8 | 147.07 | 14.69 | 0 | 3.33 | 0.58 | 0.1 | 0.08 | 18.58 | 4.97 | 0.31 | 1.87 | 0.09 | 0 | 0 | 0 | 0 | 0 | 0
2026-10-09 | 56 | LIB065 | NW | 2 | 185 | 1 | PP0651026 | Magnetite-Norite | ORE_MG_TP1_D1 | F3 | T:\MINA\Drill and blast\Deswik\MB_CP_MVV_final.gmdlb | R5 |  | II | Pre-Splitting | [7 empty] | Sandvik DP1500i |  | Planned |  | 5 | 748722.16 | 8930506.52 | 190.15 | 748722.92 | 8930505.42 | 185 | 5.33 | 0 | 1.5 | 0.8 | 145.54 | 14.56 | 0 | 3.32 | 0.58 | 0.1 | 0.08 | 18.62 | 4.97 | 0.31 | 1.87 | 0.3 | 0 | 0 | 0 | 0 | 0 | 0
2026-10-09 | 57 | LIB065 | NW | 2 | 185 | 1 | PP0651026 | Magnetite-Norite | ORE_MG_TP1_D1 | F3 | T:\MINA\Drill and blast\Deswik\MB_CP_MVV_final.gmdlb | R5 |  | II | Pre-Splitting | [7 empty] | Sandvik DP1500i |  | Planned |  | 5 | 748720.95 | 8930505.64 | 190.14 | 748721.74 | 8930504.56 | 185 | 5.31 | 0 | 1.5 | 0.8 | 144.02 | 14.61 | 0 | 3.32 | 0.58 | 0.1 | 0.08 | 18.63 | 4.98 | 0.31 | 1.87 | 0.35 | 0 | 0 | 0 | 0 | 0 | 0
2026-10-09 | 58 | LIB065 | NW | 2 | 185 | 1 | PP0651026 | Magnetite-Norite | ORE_MG_TP1_D1 | F3 | T:\MINA\Drill and blast\Deswik\MB_CP_MVV_final.gmdlb | R5 |  | II | Pre-Splitting | [7 empty] | Sandvik DP1500i |  | Planned |  | 5 | 748719.76 | 8930504.72 | 190.1 | 748720.58 | 8930503.66 | 185 | 5.27 | 0 | 1.5 | 0.8 | 142.45 | 14.7 | 0 | 3.33 | 0.58 | 0.1 | 0.08 | 18.81 | 5 | 0.31 | 1.88 | 0.34 | 0 | 0 | 0 | 0 | 0 | 0
2026-10-09 | 59 | LIB065 | NW | 2 | 185 | 1 | PP0651026 | Magnetite-Norite | ORE_MG_TP1_D1 | F3 | T:\MINA\Drill and blast\Deswik\MB_CP_MVV_final.gmdlb | R5 |  | II | Pre-Splitting | [7 empty] | Sandvik DP1500i |  | Planned |  | 5 | 748718.61 | 8930503.77 | 190.09 | 748719.46 | 8930502.74 | 185 | 5.26 | 0 | 1.5 | 0.8 | 140.2 | 14.77 | 0 | 3.33 | 0.6 | 0.1 | 0.08 | 19.3 | 5.08 | 0.32 | 1.89 | 0.65 | 0 | 0 | 0 | 0 | 0 | 0
2026-10-09 | 60 | LIB065 | NW | 2 | 185 | 1 | PP0651026 | Magnetite-Norite | ORE_MG_TP1_D1 | F3 | T:\MINA\Drill and blast\Deswik\MB_CP_MVV_final.gmdlb | R5 |  | II | Pre-Splitting | [7 empty] | Sandvik DP1500i |  | Planned |  | 5 | 748717.48 | 8930502.77 | 190.08 | 748718.37 | 8930501.77 | 185 | 5.26 | 0 | 1.5 | 0.8 | 138.67 | 14.71 | 0 | 3.34 | 0.6 | 0.11 | 0.08 | 19.78 | 5.14 | 0.31 | 1.92 | 0.32 | 0 | 0 | 0 | 0 | 0 | 0
2026-10-09 | 61 | LIB065 | NW | 2 | 185 | 1 | PP0651026 | Magnetite-Norite | ORE_MG_TP1_D1 | F3 | T:\MINA\Drill and blast\Deswik\MB_CP_MVV_final.gmdlb | R5 |  | II | Pre-Splitting | [7 empty] | Sandvik DP1500i |  | Planned |  | 5 | 748716.38 | 8930501.76 | 190.1 | 748717.29 | 8930500.77 | 185 | 5.27 | 0 | 1.5 | 0.8 | 137.14 | 14.74 | 0 | 3.32 | 0.66 | 0.11 | 0.09 | 20.18 | 5.33 | 0.34 | 1.93 | 5.73 | 0 | 0 | 0 | 0 | 0 | 0
2026-10-09 | 62 | LIB065 | NW | 2 | 185 | 1 | PP0651026 | Magnetite-Norite | ORE_MG_TP1_D1 | F3 | T:\MINA\Drill and blast\Deswik\MB_CP_MVV_final.gmdlb | R5 |  | II | Pre-Splitting | [7 empty] | Sandvik DP1500i |  | Planned |  | 5 | 748715.31 | 8930500.7 | 190.13 | 748716.25 | 8930499.75 | 185 | 5.3 | 0 | 1.5 | 0.8 | 135.57 | 14.63 | 0 | 3.32 | 0.66 | 0.11 | 0.09 | 20.27 | 5.35 | 0.34 | 1.92 | 7.12 | 0 | 0 | 0 | 0 | 0 | 0
2026-10-09 | 63 | LIB065 | NW | 2 | 185 | 1 | PP0651026 | Magnetite-Norite | ORE_MG_TP1_D1 | F3 | T:\MINA\Drill and blast\Deswik\MB_CP_MVV_final.gmdlb | R5 |  | II | Pre-Splitting | [7 empty] | Sandvik DP1500i |  | Planned |  | 5 | 748714.28 | 8930499.62 | 190.23 | 748715.26 | 8930498.69 | 185 | 5.4 | 0 | 1.5 | 0.8 | 133.32 | 14.4 | 0 | 3.31 | 0.69 | 0.12 | 0.09 | 20.3 | 5.41 | 0.36 | 1.93 | 9.26 | 0 | 0 | 0 | 0 | 0 | 0
2026-10-09 | 64 | LIB065 | NW | 2 | 185 | 1 | PP0651026 | Magnetite-Norite | ORE_MG_TP1_D1 | F3 | T:\MINA\Drill and blast\Deswik\MB_CP_MVV_final.gmdlb | R5 |  | II | Pre-Splitting | [7 empty] | Sandvik DP1500i |  | Planned |  | 5 | 748713.28 | 8930498.5 | 190.15 | 748714.28 | 8930497.6 | 185 | 5.33 | 0 | 1.5 | 0.8 | 131.79 | 14.59 | 0 | 3.32 | 0.66 | 0.11 | 0.09 | 20.27 | 5.35 | 0.34 | 1.92 | 7.12 | 0 | 0 | 0 | 0 | 0 | 0
2026-10-09 | 65 | LIB065 | NW | 2 | 185 | 1 | PP0651026 | Magnetite-Norite | ORE_MG_TP1_D1 | F3 | T:\MINA\Drill and blast\Deswik\MB_CP_MVV_final.gmdlb | R5 |  | II | Pre-Splitting | [7 empty] | Sandvik DP1500i |  | Planned |  | 5 | 748712.31 | 8930497.35 | 190.11 | 748713.33 | 8930496.48 | 185 | 5.28 | 0 | 1.5 | 0.8 | 130.26 | 14.72 | 0 | 3.32 | 0.68 | 0.12 | 0.09 | 20.32 | 5.4 | 0.35 | 1.93 | 9.16 | 0 | 0 | 0 | 0 | 0 | 0
2026-10-09 | 66 | LIB065 | NW | 2 | 185 | 1 | PP0651026 | Magnetite-Norite | ORE_MG_TP1_D1 | F3 | T:\MINA\Drill and blast\Deswik\MB_CP_MVV_final.gmdlb | R5 |  | II | Pre-Splitting | [7 empty] | Sandvik DP1500i |  | Planned |  | 5 | 748711.37 | 8930496.18 | 190.1 | 748712.42 | 8930495.34 | 185 | 5.27 | 0 | 1.5 | 0.8 | 128.7 | 14.78 | 0 | 3.32 | 0.69 | 0.12 | 0.09 | 20.32 | 5.41 | 0.36 | 1.93 | 9.34 | 0 | 0 | 0 | 0 | 0 | 0
2026-10-09 | 67 | LIB065 | NW | 2 | 185 | 1 | PP0651026 | Magnetite-Norite | ORE_MG_TP1_D1 | F3 | T:\MINA\Drill and blast\Deswik\MB_CP_MVV_final.gmdlb | R5 |  | II | Pre-Splitting | [7 empty] | Sandvik DP1500i |  | Planned |  | 5 | 748710.48 | 8930494.98 | 190.11 | 748711.56 | 8930494.18 | 185 | 5.28 | 0 | 1.5 | 0.8 | 126.44 | 14.76 | 0 | 3.32 | 0.68 | 0.12 | 0.09 | 20.31 | 5.39 | 0.36 | 1.92 | 9.07 | 0 | 0 | 0 | 0 | 0 | 0
2026-10-09 | 68 | LIB065 | NW | 2 | 185 | 1 | PP0651026 | Magnetite-Norite | ORE_MG_TP1_D1 | F3 | T:\MINA\Drill and blast\Deswik\MB_CP_MVV_final.gmdlb | R5 |  | II | Pre-Splitting | [7 empty] | Sandvik DP1500i |  | Planned |  | 5 | 748709.62 | 8930493.75 | 190.08 | 748710.72 | 8930492.98 | 185 | 5.25 | 0 | 1.5 | 0.8 | 124.91 | 14.81 | 0 | 3.31 | 0.66 | 0.11 | 0.09 | 20.02 | 5.16 | 0.38 | 1.72 | 3 | 0 | 0 | 0 | 0 | 0 | 0
2026-10-09 | 69 | LIB065 | NW | 2 | 185 | 1 | PP0651026 | Magnetite-Norite | ORE_MG_TP1_D1 | F3 | T:\MINA\Drill and blast\Deswik\MB_CP_MVV_final.gmdlb | R5 |  | II | Pre-Splitting | [7 empty] | Sandvik DP1500i |  | Planned |  | 5 | 748708.8 | 8930492.49 | 190.04 | 748709.92 | 8930491.75 | 185 | 5.22 | 0 | 1.5 | 0.8 | 123.39 | 14.92 | 0 | 3.31 | 0.65 | 0.11 | 0.08 | 19.55 | 5.09 | 0.4 | 1.64 | 1.19 | 0 | 0 | 0 | 0 | 0 | 0
2026-10-09 | 70 | LIB065 | NW | 2 | 185 | 1 | PP0651026 | Magnetite-Norite | ORE_MG_TP1_D1 | F3 | T:\MINA\Drill and blast\Deswik\MB_CP_MVV_final.gmdlb | R5 |  | II | Pre-Splitting | [7 empty] | Sandvik DP1500i |  | Planned |  | 5 | 748708.01 | 8930491.22 | 190.03 | 748709.15 | 8930490.51 | 185 | 5.2 | 0 | 1.5 | 0.8 | 121.82 | 14.96 | 0 | 3.31 | 0.65 | 0.1 | 0.08 | 18.81 | 5.03 | 0.42 | 1.54 | 0.34 | 0 | 0 | 0 | 0 | 0 | 0
2026-10-09 | 71 | LIB065 | NW | 2 | 185 | 1 | PP0651026 | Magnetite-Norite | ORE_MG_TP1_D1 | F3 | T:\MINA\Drill and blast\Deswik\MB_CP_MVV_final.gmdlb | R5 |  | II | Pre-Splitting | [7 empty] | Sandvik DP1500i |  | Planned |  | 5 | 748707.26 | 8930489.92 | 190.02 | 748708.43 | 8930489.25 | 185 | 5.2 | 0 | 1.5 | 0.8 | 119.57 | 15.02 | 0 | 3.31 | 0.65 | 0.1 | 0.08 | 18.81 | 5.03 | 0.42 | 1.54 | 0.34 | 0 | 0 | 0 | 0 | 0 | 0
2026-10-09 | 72 | LIB065 | NW | 2 | 185 | 1 | PP0651026 | Magnetite-Norite | ORE_MG_TP1_D1 | F3 | T:\MINA\Drill and blast\Deswik\MB_CP_MVV_final.gmdlb | R5 |  | II | Pre-Splitting | [7 empty] | Sandvik DP1500i |  | Planned |  | 5 | 748706.56 | 8930488.59 | 189.99 | 748707.75 | 8930487.96 | 185 | 5.17 | 0 | 1.5 | 0.8 | 118.04 | 15.06 | 0 | 3.31 | 0.65 | 0.1 | 0.08 | 18.81 | 5.03 | 0.42 | 1.54 | 0.34 | 0 | 0 | 0 | 0 | 0 | 0
2026-10-09 | 73 | LIB065 | NW | 2 | 185 | 1 | PP0651026 | Magnetite-Norite | ORE_MG_TP1_D1 | F3 | T:\MINA\Drill and blast\Deswik\MB_CP_MVV_final.gmdlb | R5 |  | II | Pre-Splitting | [7 empty] | Sandvik DP1500i |  | Planned |  | 5 | 748705.89 | 8930487.25 | 190 | 748707.09 | 8930486.65 | 185 | 5.18 | 0 | 1.5 | 0.8 | 116.51 | 15.07 | 0 | 3.3 | 0.65 | 0.1 | 0.08 | 18.22 | 4.99 | 0.44 | 1.48 | 0.22 | 0 | 0 | 0 | 0 | 0 | 0
2026-10-09 | 74 | LIB065 | NW | 2 | 185 | 1 | PP0651026 | Magnetite-Norite | ORE_MG_TP1_D1 | F3 | T:\MINA\Drill and blast\Deswik\MB_CP_MVV_final.gmdlb | R5 |  | II | Pre-Splitting | [7 empty] | Sandvik DP1500i |  | Planned |  | 5 | 748705.26 | 8930485.89 | 190.05 | 748706.48 | 8930485.32 | 185 | 5.23 | 0 | 1.5 | 0.8 | 114.94 | 14.9 | 0 | 3.3 | 0.65 | 0.1 | 0.08 | 18.16 | 5 | 0.44 | 1.48 | 0.31 | 0 | 0 | 0 | 0 | 0 | 0
2026-10-09 | 75 | LIB065 | NW | 2 | 185 | 1 | PP0651026 | Magnetite-Norite | ORE_MG_TP1_D1 | F3 | T:\MINA\Drill and blast\Deswik\MB_CP_MVV_final.gmdlb | R5 |  | II | Pre-Splitting | [7 empty] | Sandvik DP1500i |  | Planned |  | 5 | 748704.68 | 8930484.5 | 190.09 | 748705.92 | 8930483.98 | 185 | 5.26 | 0 | 1.5 | 0.8 | 112.69 | 14.82 | 0 | 3.3 | 0.65 | 0.1 | 0.08 | 18.16 | 5 | 0.44 | 1.48 | 0.28 | 0 | 0 | 0 | 0 | 0 | 0
2026-10-09 | 76 | LIB065 | NW | 2 | 185 | 1 | PP0651026 | Magnetite-Norite | ORE_MG_TP1_D1 | F3 | T:\MINA\Drill and blast\Deswik\MB_CP_MVV_final.gmdlb | R5 |  | II | Pre-Splitting | [7 empty] | Sandvik DP1500i |  | Planned |  | 5 | 748704.14 | 8930483.1 | 190.06 | 748705.39 | 8930482.62 | 185 | 5.23 | 0 | 1.5 | 0.8 | 111.16 | 14.89 | 0 | 3.3 | 0.65 | 0.1 | 0.08 | 18.07 | 4.96 | 0.44 | 1.46 | 0 | 0 | 0 | 0 | 0 | 0 | 0
2026-10-09 | 77 | LIB065 | NW | 2 | 185 | 1 | PP0651026 | Magnetite-Norite | ORE_MG_TP1_D1 | F3 | T:\MINA\Drill and blast\Deswik\MB_CP_MVV_final.gmdlb | R5 |  | II | Pre-Splitting | [7 empty] | Sandvik DP1500i |  | Planned |  | 5 | 748703.63 | 8930481.69 | 190.02 | 748704.9 | 8930481.24 | 185 | 5.2 | 0 | 1.5 | 0.8 | 109.63 | 14.99 | 0 | 3.3 | 0.65 | 0.1 | 0.08 | 18.16 | 5 | 0.44 | 1.48 | 0.28 | 0 | 0 | 0 | 0 | 0 | 0
2026-10-09 | 78 | LIB065 | NW | 2 | 185 | 1 | PP0651026 | Magnetite-Norite | ORE_MG_TP1_D1 | F3 | T:\MINA\Drill and blast\Deswik\MB_CP_MVV_final.gmdlb | R5 |  | II | Pre-Splitting | [7 empty] | Sandvik DP1500i |  | Planned |  | 5 | 748703.17 | 8930480.26 | 190.03 | 748704.45 | 8930479.85 | 185 | 5.21 | 0 | 1.5 | 0.8 | 108.07 | 14.96 | 0 | 3.31 | 0.63 | 0.1 | 0.08 | 17.73 | 4.99 | 0.45 | 1.42 | 1.04 | 0 | 0 | 0 | 0 | 0 | 0
2026-10-09 | 79 | LIB065 | NW | 2 | 185 | 1 | PP0651026 | Magnetite-Norite | ORE_MG_TP1_D1 | F3 | T:\MINA\Drill and blast\Deswik\MB_CP_MVV_final.gmdlb | R5 |  | II | Pre-Splitting | [7 empty] | Sandvik DP1500i |  | Planned |  | 5 | 748702.75 | 8930478.82 | 190.01 | 748704.04 | 8930478.45 | 185 | 5.18 | 0 | 1.5 | 0.8 | 106.13 | 15.02 | 0 | 3.32 | 0.56 | 0.09 | 0.07 | 16.07 | 4.98 | 0.48 | 1.2 | 4.2 | 0 | 0 | 0 | 0 | 0 | 0
2026-10-09 | 80 | LIB065 | NW | 2 | 185 | 1 | PP0651026 | Magnetite-Norite | ORE_MG_TP1_D1 | F3 | T:\MINA\Drill and blast\Deswik\MB_CP_MVV_final.gmdlb | R5 |  | II | Pre-Splitting | [7 empty] | Sandvik DP1500i |  | Planned |  | 5 | 748702.35 | 8930477.38 | 189.99 | 748703.64 | 8930477.02 | 185 | 5.17 | 0 | 1.5 | 0.8 | 105.5 | 15.03 | 0 | 3.32 | 0.45 | 0.07 | 0.05 | 13.71 | 4.87 | 0.5 | 0.87 | 8.07 | 0 | 0 | 0 | 0 | 0 | 0
2026-10-09 | 81 | LIB065 | NW | 2 | 185 | 1 | PP0651026 | Magnetite-Norite | ORE_MG_TP1_D1 | F3 | T:\MINA\Drill and blast\Deswik\MB_CP_MVV_final.gmdlb | R5 |  | II | Pre-Splitting | [7 empty] | Sandvik DP1500i |  | Planned |  | 5 | 748701.95 | 8930475.93 | 189.96 | 748703.24 | 8930475.57 | 185 | 5.14 | 0 | 1.5 | 0.8 | 105.5 | 15.1 | 0 | 3.31 | 0.44 | 0.06 | 0.05 | 13.11 | 4.68 | 0.49 | 0.84 | 7.83 | 0 | 0 | 0 | 0 | 0 | 0
2026-10-09 | 82 | LIB065 | NW | 2 | 185 | 1 | PP0651026 | Magnetite-Norite | ORE_MG_TP1_D1 | F3 | T:\MINA\Drill and blast\Deswik\MB_CP_MVV_final.gmdlb | R5 |  | II | Pre-Splitting | [7 empty] | Sandvik DP1500i |  | Planned |  | 5 | 748701.55 | 8930474.49 | 189.98 | 748702.84 | 8930474.13 | 185 | 5.16 | 0 | 1.5 | 0.8 | 105.5 | 15.04 | 0 | 3.31 | 0.44 | 0.06 | 0.05 | 13.11 | 4.68 | 0.49 | 0.84 | 7.83 | 0 | 0 | 0 | 0 | 0 | 0
2026-10-09 | 83 | LIB065 | NW | 2 | 185 | 1 | PP0651026 | Magnetite-Norite | ORE_MG_TP1_D1 | F3 | T:\MINA\Drill and blast\Deswik\MB_CP_MVV_final.gmdlb | R5 |  | II | Pre-Splitting | [7 empty] | Sandvik DP1500i |  | Planned |  | 5 | 748701.16 | 8930473.04 | 189.9 | 748702.44 | 8930472.68 | 185 | 5.08 | 0 | 1.5 | 0.8 | 105.5 | 15.19 | 0 | 3.31 | 0.44 | 0.06 | 0.05 | 13.11 | 4.68 | 0.49 | 0.84 | 7.83 | 0 | 0 | 0 | 0 | 0 | 0
2026-10-09 | 84 | LIB065 | NW | 2 | 185 | 1 | PP0651026 | Magnetite-Norite | ORE_MG_TP1_D1 | F3 | T:\MINA\Drill and blast\Deswik\MB_CP_MVV_final.gmdlb | R5 |  | II | Pre-Splitting | [7 empty] | Sandvik DP1500i |  | Planned |  | 5 | 748700.75 | 8930471.59 | 189.99 | 748702.04 | 8930471.24 | 185 | 5.17 | 0 | 1.5 | 0.8 | 105.5 | 15.01 | 0 | 3.29 | 0.42 | 0.06 | 0.05 | 12.38 | 4.42 | 0.48 | 0.8 | 7.51 | 0 | 0 | 0 | 0 | 0 | 0
2026-10-09 | 85 | LIB065 | NW | 2 | 185 | 1 | PP0651026 | Magnetite-Norite | ORE_MG_TP1_D1 | F3 | T:\MINA\Drill and blast\Deswik\MB_CP_MVV_final.gmdlb | R5 |  | II | Pre-Splitting | [7 empty] | Sandvik DP1500i |  | Planned |  | 5 | 748700.36 | 8930470.15 | 190.09 | 748701.64 | 8930469.79 | 185 | 5.26 | 0 | 1.5 | 0.8 | 105.5 | 14.69 | 0 | 3.25 | 0.38 | 0.06 | 0.05 | 11.41 | 4.17 | 0.43 | 0.73 | 6.53 | 0 | 0 | 0 | 0 | 0 | 0
2026-10-09 | 86 | LIB065 | NW | 2 | 185 | 1 | PP0651026 | Magnetite-Norite | ORE_MG_TP1_D1 | F3 | T:\MINA\Drill and blast\Deswik\MB_CP_MVV_final.gmdlb | R5 |  | II | Pre-Splitting | [7 empty] | Sandvik DP1500i |  | Planned |  | 5 | 748699.95 | 8930468.7 | 190.13 | 748701.24 | 8930468.35 | 185 | 5.3 | 0 | 1.5 | 0.8 | 105.5 | 14.61 | 0 | 3.22 | 0.4 | 0.06 | 0.05 | 11.63 | 4.5 | 0.43 | 0.77 | 6.68 | 0 | 0 | 0 | 0 | 0 | 0
2026-10-09 | 87 | LIB065 | NW | 2 | 185 | 1 | PP0651026 | Magnetite-Norite | ORE_MG_TP1_D1 | F3 | T:\MINA\Drill and blast\Deswik\MB_CP_MVV_final.gmdlb | R5 |  | II | Pre-Splitting | [7 empty] | Sandvik DP1500i |  | Planned |  | 5 | 748699.55 | 8930467.26 | 190.16 | 748700.84 | 8930466.9 | 185 | 5.33 | 0 | 1.5 | 0.8 | 105.5 | 14.54 | 0 | 3.25 | 0.38 | 0.06 | 0.05 | 11.41 | 4.17 | 0.43 | 0.73 | 6.53 | 0 | 0 | 0 | 0 | 0 | 0
2026-10-09 | 88 | LIB065 | NW | 2 | 185 | 0 | PP0651026 | Gneiss | ORE_MG_TP1_D1 | F3 | T:\MINA\Drill and blast\Deswik\MB_CP_MVV_final.gmdlb | R5 |  | II | Pre-Splitting | [7 empty] | Sandvik DP1500i |  | Planned |  | 5 | 748699.14 | 8930465.81 | 190.13 | 748700.44 | 8930465.46 | 185 | 5.3 | 0 | 1.5 | 0.8 | 105.5 | 14.67 | 0 | 3.18 | 0.35 | 0.05 | 0.05 | 10.42 | 4 | 0.38 | 0.69 | 5.93 | 0 | 0 | 0 | 0 | 0 | 0
2026-10-09 | 89 | LIB065 | NW | 2 | 185 | 0 | PP0651026 | Gneiss | ORE_MG_TP1_D1 | F3 | T:\MINA\Drill and blast\Deswik\MB_CP_MVV_final.gmdlb | R5 |  | II | Pre-Splitting | [7 empty] | Sandvik DP1500i |  | Planned |  | 5 | 748698.74 | 8930464.37 | 190.06 | 748700.04 | 8930464.01 | 185 | 5.24 | 0 | 1.5 | 0.8 | 105.5 | 14.85 | 0 | 3.16 | 0.29 | 0.05 | 0.04 | 8.84 | 3.17 | 0.33 | 0.56 | 5.07 | 0 | 0 | 0 | 0 | 0 | 0
2026-10-09 | 90 | LIB065 | NW | 2 | 185 | 0 | PP0651026 | Gneiss | WST | F3 | T:\MINA\Drill and blast\Deswik\MB_CP_MVV_final.gmdlb | R5 |  | II | Pre-Splitting | [7 empty] | Sandvik DP1500i |  | Planned |  | 5 | 748698.34 | 8930462.92 | 190.03 | 748699.64 | 8930462.56 | 185 | 5.2 | 0 | 1.5 | 0.8 | 105.5 | 14.98 | 0 | 3.09 | 0.23 | 0.04 | 0.03 | 6.93 | 2.44 | 0.26 | 0.43 | 3.97 | 0 | 0 | 0 | 0 | 0 | 0
2026-10-09 | 91 | LIB065 | NW | 2 | 185 | 0 | PP0651026 | Gneiss | WST | F3 | T:\MINA\Drill and blast\Deswik\MB_CP_MVV_final.gmdlb | R1 |  | II | Pre-Splitting | [7 empty] | Sandvik DP1500i |  | Planned |  | 5 | 748697.94 | 8930461.48 | 189.99 | 748699.24 | 8930461.12 | 185 | 5.17 | 0 | 1.5 | 0.8 | 105.5 | 15.09 | 0 | 3.03 | 0.18 | 0.03 | 0.02 | 5.35 | 1.85 | 0.21 | 0.33 | 3.08 | 0 | 0 | 0 | 0 | 0 | 0
2026-10-09 | 92 | LIB065 | NW | 2 | 185 | 0 | PP0651026 | Gneiss | WST | F3 | T:\MINA\Drill and blast\Deswik\MB_CP_MVV_final.gmdlb | R1 |  | II | Pre-Splitting | [7 empty] | Sandvik DP1500i |  | Planned |  | 5 | 748697.54 | 8930460.03 | 189.93 | 748698.84 | 8930459.67 | 185 | 5.11 | 0 | 1.5 | 0.8 | 105.5 | 15.24 | 0 | 2.98 | 0.13 | 0.02 | 0.02 | 3.98 | 1.37 | 0.15 | 0.25 | 2.29 | 0 | 0 | 0 | 0 | 0 | 0
2026-10-09 | 93 | LIB065 | NW | 2 | 185 | 0 | PP0651026 | Gneiss | WST | F3 | T:\MINA\Drill and blast\Deswik\MB_CP_MVV_final.gmdlb | R1 |  | II | Pre-Splitting | [7 empty] | Sandvik DP1500i |  | Planned |  | 5 | 748697.14 | 8930458.59 | 189.89 | 748698.43 | 8930458.23 | 185 | 5.07 | 0 | 1.5 | 0.8 | 105.5 | 15.33 | 0 | 2.96 | 0.11 | 0.02 | 0.02 | 3.34 | 1.17 | 0.12 | 0.21 | 1.95 | 0 | 0 | 0 | 0 | 0 | 0
2026-10-09 | 94 | LIB065 | NW | 2 | 185 | 0 | PP0651026 | Gneiss | WST | NA | T:\MINA\Drill and blast\Deswik\MB_CP_MVV_final.gmdlb | R1 |  | II | Pre-Splitting | [7 empty] | Sandvik DP1500i |  | Planned |  | 5 | 748696.53 | 8930457.22 | 189.88 | 748697.77 | 8930456.67 | 185 | 5.06 | 0 | 1.5 | 0.8 | 113.84 | 15.49 | 0 | 2.87 | 0.03 | 0.01 | 0 | 1.03 | 0.37 | 0.04 | 0.07 | 0.61 | 0 | 0 | 0 | 0 | 0 | 0
2026-10-09 | 95 | LIB065 | NW | 2 | 185 | 0 | PP0651026 | Gneiss | WST | NA | T:\MINA\Drill and blast\Deswik\MB_CP_MVV_final.gmdlb | R1 |  | II | Pre-Splitting | [7 empty] | Sandvik DP1500i |  | Planned |  | 5 | 748695.77 | 8930455.93 | 189.87 | 748696.92 | 8930455.24 | 185 | 5.05 | 0 | 1.5 | 0.8 | 120.74 | 15.4 | 0 | 2.83 | 0 | 0 | 0 | 0 | 0 | 0 | 0 | 0 | 0 | 0 | 0 | 0 | 0 | 0
2026-10-09 | 96 | LIB065 | NW | 2 | 185 | 0 | PP0651026 | Gneiss | WST | NA | T:\MINA\Drill and blast\Deswik\MB_CP_MVV_final.gmdlb | R1 |  | II | Pre-Splitting | [7 empty] | Sandvik DP1500i |  | Planned |  | 5 | 748695 | 8930454.64 | 189.89 | 748696.16 | 8930453.95 | 185 | 5.07 | 0 | 1.5 | 0.8 | 120.74 | 15.38 | 0 | 2.83 | 0 | 0 | 0 | 0 | 0 | 0 | 0 | 0 | 0 | 0 | 0 | 0 | 0 | 0
2026-10-09 | 97 | LIB065 | NW | 2 | 185 | 0 | PP0651026 | Gneiss | WST | NA | T:\MINA\Drill and blast\Deswik\MB_CP_MVV_final.gmdlb | R1 |  | II | Pre-Splitting | [7 empty] | Sandvik DP1500i |  | Planned |  | 5 | 748694.24 | 8930453.35 | 189.85 | 748695.39 | 8930452.66 | 185 | 5.03 | 0 | 1.5 | 0.8 | 120.74 | 15.45 | 0 | 2.83 | 0 | 0 | 0 | 0 | 0 | 0 | 0 | 0 | 0 | 0 | 0 | 0 | 0 | 0
2026-10-09 | 98 | LIB065 | NW | 2 | 185 | 0 | PP0651026 | Gneiss | WST | NA | T:\MINA\Drill and blast\Deswik\MB_CP_MVV_final.gmdlb | R1 |  | II | Pre-Splitting | [7 empty] | Sandvik DP1500i |  | Planned |  | 5 | 748693.47 | 8930452.06 | 189.81 | 748694.62 | 8930451.37 | 185 | 4.99 | 0 | 1.5 | 0.8 | 120.74 | 15.6 | 0 | 2.83 | 0 | 0 | 0 | 0 | 0 | 0 | 0 | 0 | 0 | 0 | 0 | 0 | 0 | 0
2026-10-09 | 99 | LIB065 | NW | 2 | 185 | 0 | PP0651026 | Gneiss | WST | NA | T:\MINA\Drill and blast\Deswik\MB_CP_MVV_final.gmdlb | R1 |  | II | Pre-Splitting | [7 empty] | Sandvik DP1500i |  | Planned |  | 5 | 748692.7 | 8930450.77 | 189.73 | 748693.85 | 8930450.08 | 185 | 4.92 | 0 | 1.5 | 0.8 | 120.74 | 15.88 | 0 | 2.82 | 0 | 0 | 0 | 0 | 0 | 0 | 0 | 0 | 0 | 0 | 0 | 0 | 0 | 0
2026-10-09 | 100 | LIB065 | NW | 2 | 185 | 0 | PP0651026 | Gneiss | WST | NA | T:\MINA\Drill and blast\Deswik\MB_CP_MVV_final.gmdlb | R1 |  | II | Pre-Splitting | [7 empty] | Sandvik DP1500i |  | Planned |  | 5 | 748691.94 | 8930449.48 | 189.68 | 748693.09 | 8930448.79 | 185 | 4.87 | 0 | 1.5 | 0.8 | 120.74 | 16 | 0 | 2.82 | 0 | 0 | 0 | 0 | 0 | 0 | 0 | 0 | 0 | 0 | 0 | 0 | 0 | 0
2026-10-09 | 101 | LIB065 | NW | 2 | 185 | 0 | PP0651026 | Gneiss | WST | NA | T:\MINA\Drill and blast\Deswik\MB_CP_MVV_final.gmdlb | R1 |  | II | Pre-Splitting | [7 empty] | Sandvik DP1500i |  | Planned |  | 5 | 748691.17 | 8930448.19 | 189.68 | 748692.32 | 8930447.5 | 185 | 4.87 | 0 | 1.5 | 0.8 | 120.74 | 15.98 | 0 | 2.81 | 0 | 0 | 0 | 0 | 0 | 0 | 0 | 0 | 0 | 0 | 0 | 0 | 0 | 0
2026-10-09 | 102 | LIB065 | NW | 2 | 185 | 0 | PP0651026 | Gneiss | WST | NA | T:\MINA\Drill and blast\Deswik\MB_CP_MVV_final.gmdlb | R1 |  | II | Pre-Splitting | [7 empty] | Sandvik DP1500i |  | Planned |  | 5 | 748690.4 | 8930446.9 | 189.66 | 748691.55 | 8930446.22 | 185 | 4.85 | 0 | 1.5 | 0.8 | 120.74 | 16.08 | 0 | 2.81 | 0 | 0 | 0 | 0 | 0 | 0 | 0 | 0 | 0 | 0 | 0 | 0 | 0 | 0
2026-10-09 | 103 | LIB065 | NW | 0 | 185 | 0 | PP0651026 |  | WST |  | T:\MINA\Drill and blast\Deswik\MB_CP_MVV_final.gmdlb |  |  | II | Pre-Splitting | [7 empty] | Sandvik DP1500i |  | Planned |  | 5 | 748689.92 | 8930445.48 | 189.64 | 748691.19 | 8930445.05 | 185 | 4.83 | 0 | 1.5 | 0.8 | 108.64 | 16.16 | 0 | 2.81 | 0 | 0 | 0 | 0 | 0 | 0 | 0 | 0 | 0 | 0 | 0 | 0 | 0 | 0
2026-10-09 | 104 | LIB065 | NW | 0 | 185 | 0 | PP0651026 |  | WST |  | T:\MINA\Drill and blast\Deswik\MB_CP_MVV_final.gmdlb |  |  | II | Pre-Splitting | [7 empty] | Sandvik DP1500i |  | Planned |  | 5 | 748689.5 | 8930444.04 | 189.59 | 748690.79 | 8930443.66 | 185 | 4.78 | 0 | 1.5 | 0.8 | 106.29 | 16.32 | 0 | 2.82 | 0 | 0 | 0 | 0 | 0 | 0 | 0 | 0 | 0 | 0 | 0 | 0 | 0 | 0
2026-10-09 | 105 | LIB065 | NW | 0 | 185 | 0 | PP0651026 |  | WST |  | T:\MINA\Drill and blast\Deswik\MB_CP_MVV_final.gmdlb |  |  | II | Pre-Splitting | [7 empty] | Sandvik DP1500i |  | Planned |  | 5 | 748689.08 | 8930442.6 | 189.57 | 748690.37 | 8930442.22 | 185 | 4.77 | 0 | 1.5 | 0.8 | 106.29 | 16.4 | 0 | 2.8 | 0 | 0 | 0 | 0 | 0 | 0 | 0 | 0 | 0 | 0 | 0 | 0 | 0 | 0
2026-10-09 | 106 | LIB065 | NW | 0 | 185 | 0 | PP0651026 |  | WST |  | T:\MINA\Drill and blast\Deswik\MB_CP_MVV_final.gmdlb |  |  | II | Pre-Splitting | [7 empty] | Sandvik DP1500i |  | Planned |  | 5 | 748688.52 | 8930441.21 | 189.57 | 748689.76 | 8930440.71 | 185 | 4.76 | 0 | 1.5 | 0.8 | 112.03 | 16.34 | 0 | 2.8 | 0 | 0 | 0 | 0 | 0 | 0 | 0 | 0 | 0 | 0 | 0 | 0 | 0 | 0
2026-10-09 | 107 | LIB065 | NW | 0 | 185 | 0 | PP0651026 |  | WST |  | T:\MINA\Drill and blast\Deswik\MB_CP_MVV_final.gmdlb |  |  | II | Pre-Splitting | [7 empty] | Sandvik DP1500i |  | Planned |  | 5 | 748687.95 | 8930439.82 | 189.56 | 748689.19 | 8930439.31 | 185 | 4.75 | 0 | 1.5 | 0.8 | 112.3 | 16.41 | 0 | 2.8 | 0 | 0 | 0 | 0 | 0 | 0 | 0 | 0 | 0 | 0 | 0 | 0 | 0 | 0
2026-10-09 | 108 | LIB065 | NW | 0 | 185 | 0 | PP0651026 |  | WST |  | T:\MINA\Drill and blast\Deswik\MB_CP_MVV_final.gmdlb |  |  | II | Pre-Splitting | [7 empty] | Sandvik DP1500i |  | Planned |  | 5 | 748687.33 | 8930438.46 | 189.5 | 748688.55 | 8930437.9 | 185 | 4.7 | 0 | 1.5 | 0.8 | 114.62 | 16.61 | 0 | 2.79 | 0 | 0 | 0 | 0 | 0 | 0 | 0 | 0 | 0 | 0 | 0 | 0 | 0 | 0
2026-10-09 | 109 | LIB065 | NW | 0 | 185 | 0 | PP0651026 |  | WST |  | T:\MINA\Drill and blast\Deswik\MB_CP_MVV_final.gmdlb |  |  | II | Pre-Splitting | [7 empty] | Sandvik DP1500i |  | Planned |  | 5 | 748686.59 | 8930437.15 | 189.45 | 748687.76 | 8930436.49 | 185 | 4.65 | 0 | 1.5 | 0.8 | 119.29 | 16.84 | 0 | 2.79 | 0 | 0 | 0 | 0 | 0 | 0 | 0 | 0 | 0 | 0 | 0 | 0 | 0 | 0
2026-10-09 | 110 | LIB065 | NW | 0 | 185 | 0 | PP0651026 |  | WST |  | T:\MINA\Drill and blast\Deswik\MB_CP_MVV_final.gmdlb |  |  | II | Pre-Splitting | [7 empty] | Sandvik DP1500i |  | Planned |  | 5 | 748685.85 | 8930435.85 | 189.35 | 748687.03 | 8930435.19 | 185 | 4.55 | 0 | 1.5 | 0.8 | 119.29 | 17.24 | 0 | 2.79 | 0 | 0 | 0 | 0 | 0 | 0 | 0 | 0 | 0 | 0 | 0 | 0 | 0 | 0
2026-10-09 | 111 | LIB065 | NW | 0 | 185 | 0 | PP0651026 |  | WST |  | T:\MINA\Drill and blast\Deswik\MB_CP_MVV_final.gmdlb |  |  | II | Pre-Splitting | [7 empty] | Sandvik DP1500i |  | Planned |  | 5 | 748684.99 | 8930434.62 | 189.28 | 748686.08 | 8930433.84 | 185 | 4.48 | 0 | 1.5 | 0.8 | 125.42 | 17.46 | 0 | 2.79 | 0 | 0 | 0 | 0 | 0 | 0 | 0 | 0 | 0 | 0 | 0 | 0 | 0 | 0
2026-10-09 | 112 | LIB065 | NW | 0 | 185 | 0 | PP0651026 |  | WST |  | T:\MINA\Drill and blast\Deswik\MB_CP_MVV_final.gmdlb |  |  | II | Pre-Splitting | [7 empty] | Sandvik DP1500i |  | Planned |  | 5 | 748684.08 | 8930433.43 | 189.18 | 748685.15 | 8930432.61 | 185 | 4.39 | 0 | 1.5 | 0.8 | 127.11 | 17.84 | 0 | 2.79 | 0 | 0 | 0 | 0 | 0 | 0 | 0 | 0 | 0 | 0 | 0 | 0 | 0 | 0
2026-10-09 | 113 | LIB065 | NW | 0 | 185 | 0 | PP0651026 |  | WST |  | T:\MINA\Drill and blast\Deswik\MB_CP_MVV_final.gmdlb |  |  | II | Pre-Splitting | [7 empty] | Sandvik DP1500i |  | Planned |  | 5 | 748683.13 | 8930432.27 | 189.17 | 748684.18 | 8930431.41 | 185 | 4.38 | 0 | 1.5 | 0.8 | 129.32 | 18.01 | 0 | 2.79 | 0 | 0 | 0 | 0 | 0 | 0 | 0 | 0 | 0 | 0 | 0 | 0 | 0 | 0
2026-10-09 | 114 | LIB065 | NW | 0 | 185 | 0 | PP0651026 |  | WST |  | T:\MINA\Drill and blast\Deswik\MB_CP_MVV_final.gmdlb |  |  | II | Pre-Splitting | [7 empty] | Sandvik DP1500i |  | Planned |  | 5 | 748682.06 | 8930431.22 | 189.22 | 748683 | 8930430.25 | 185 | 4.43 | 0 | 1.5 | 0.8 | 135.46 | 17.71 | 0 | 2.79 | 0 | 0 | 0 | 0 | 0 | 0 | 0 | 0 | 0 | 0 | 0 | 0 | 0 | 0
2026-10-09 | 115 | LIB065 | NW | 0 | 185 | 0 | PP0651026 |  | WST |  | T:\MINA\Drill and blast\Deswik\MB_CP_MVV_final.gmdlb |  |  | II | Pre-Splitting | [7 empty] | Sandvik DP1500i |  | Planned |  | 5 | 748680.99 | 8930430.16 | 189.3 | 748681.94 | 8930429.2 | 185 | 4.51 | 0 | 1.5 | 0.8 | 135.46 | 17.42 | 0 | 2.79 | 0 | 0 | 0 | 0 | 0 | 0 | 0 | 0 | 0 | 0 | 0 | 0 | 0 | 0
2026-10-09 | 116 | LIB065 | NW | 0 | 185 | 0 | PP0651026 |  | WST |  | T:\MINA\Drill and blast\Deswik\MB_CP_MVV_final.gmdlb |  |  | II | Pre-Splitting | [7 empty] | Sandvik DP1500i |  | Planned |  | 5 | 748679.82 | 8930429.23 | 189.47 | 748680.66 | 8930428.17 | 185 | 4.67 | 0 | 1.5 | 0.8 | 141.42 | 16.79 | 0 | 2.78 | 0 | 0 | 0 | 0 | 0 | 0 | 0 | 0 | 0 | 0 | 0 | 0 | 0 | 0
2026-10-09 | 117 | LIB065 | NW | 2 | 184 | 0 | PP0651026 | Gabbro | WST | NA | T:\MINA\Drill and blast\Deswik\MB_CP_MVV_final.gmdlb | R1 |  | II | Production | Emulsao 1.15g/cm3 | 1 Booster 450g | 1 Esp Elet | 1 Esp n Elet |  |  |  | Sandvik DP1500i |  | Planned | Tampao 1.5m + 1m Air Deck | 5 | 748678.87 | 8930425.15 | 189.74 | 748678.87 | 8930425.15 | 184.4 | 5.34 | 0.6 | 2.97 | 2.58 | 0 | 0 | 358 | 2.78 | 0 | 0 | 0 | 0 | 0 | 0 | 0 | 0 | 2.5 | 41.35 | 0 | 0 | 0 | 0
2026-10-09 | 118 | LIB065 | NW | 2 | 184 | 0 | PP0651026 | Gabbro | WST | NA | T:\MINA\Drill and blast\Deswik\MB_CP_MVV_final.gmdlb | R1 |  | II | Production | Emulsao 1.15g/cm3 | 1 Booster 450g | 1 Esp Elet | 1 Esp n Elet |  |  |  | Sandvik DP1500i |  | Planned | Tampao 1.5m + 1m Air Deck | 5 | 748680.93 | 8930426.73 | 189.27 | 748680.93 | 8930426.73 | 184.4 | 4.87 | 0.6 | 2.97 | 2.58 | 0 | 0 | 358 | 2.78 | 0 | 0 | 0 | 0 | 0 | 0 | 0 | 0 | 2.5 | 34.507 | 0 | 0 | 0 | 0
2026-10-09 | 119 | LIB065 | NW | 2 | 184 | 0 | PP0651026 | Gabbro | WST | NA | T:\MINA\Drill and blast\Deswik\MB_CP_MVV_final.gmdlb | R1 |  | II | Production | Emulsao 1.15g/cm3 | 1 Booster 450g | 1 Esp Elet | 1 Esp n Elet |  |  |  | Sandvik DP1500i |  | Planned | Tampao 1.5m + 1m Air Deck | 5 | 748683.22 | 8930428.6 | 189.06 | 748683.22 | 8930428.6 | 184.4 | 4.66 | 0.6 | 2.97 | 2.58 | 0 | 0 | 358 | 2.79 | 0 | 0 | 0 | 0 | 0 | 0 | 0 | 0 | 2.5 | 31.45 | 0 | 0 | 0 | 0
2026-10-09 | 120 | LIB065 | NW | 2 | 184 | 0 | PP0651026 | Gabbro | WST | NA | T:\MINA\Drill and blast\Deswik\MB_CP_MVV_final.gmdlb | R1 |  | II | Production | Emulsao 1.15g/cm3 | 1 Booster 450g | 1 Esp Elet | 1 Esp n Elet |  |  |  | Sandvik DP1500i |  | Planned | Tampao 1.5m + 1m Air Deck | 5 | 748685.34 | 8930430.69 | 189.08 | 748685.34 | 8930430.69 | 184.4 | 4.68 | 0.6 | 2.97 | 2.58 | 0 | 0 | 358 | 2.79 | 0 | 0 | 0 | 0 | 0 | 0 | 0 | 0 | 2.5 | 31.741 | 0 | 0 | 0 | 0
2026-10-09 | 121 | LIB065 | NW | 2 | 184 | 0 | PP0651026 | Gabbro | WST | NA | T:\MINA\Drill and blast\Deswik\MB_CP_MVV_final.gmdlb | R1 |  | II | Production | Emulsao 1.15g/cm3 | 1 Booster 450g | 1 Esp Elet | 1 Esp n Elet |  |  |  | Sandvik DP1500i |  | Planned | Tampao 2.3m + 1m Air Deck | 5 | 748687.14 | 8930433.04 | 189.21 | 748687.14 | 8930433.04 | 184.4 | 4.81 | 0.6 | 2.97 | 2.58 | 0 | 0 | 358 | 2.79 | 0 | 0 | 0 | 0 | 0 | 0 | 0 | 0 | 3.3 | 21.986 | 0 | 0 | 0 | 0
2026-10-09 | 122 | LIB065 | NW | 2 | 184 | 0 | PP0651026 | Gneiss | WST | NA | T:\MINA\Drill and blast\Deswik\MB_CP_MVV_final.gmdlb | R1 |  | II | Production | Emulsao 1.15g/cm3 | 1 Booster 450g | 1 Esp Elet | 1 Esp n Elet |  |  |  | Sandvik DP1500i |  | Planned | Tampao 1.5m + 1m Air Deck | 5 | 748688.75 | 8930435.53 | 189.41 | 748688.75 | 8930435.53 | 184.4 | 5.01 | 0.6 | 2.97 | 2.58 | 0 | 0 | 358 | 2.79 | 0 | 0 | 0 | 0 | 0 | 0 | 0 | 0 | 2.5 | 36.546 | 0 | 0 | 0 | 0
2026-10-09 | 123 | LIB065 | NW | 2 | 184 | 0 | PP0651026 | Gneiss | WST | NA | T:\MINA\Drill and blast\Deswik\MB_CP_MVV_final.gmdlb | R1 |  | II | Production | Emulsao 1.15g/cm3 | 1 Booster 450g | 1 Esp Elet | 1 Esp n Elet |  |  |  | Sandvik DP1500i |  | Planned | Tampao 1.5m + 1m Air Deck | 5 | 748690.15 | 8930438.15 | 189.62 | 748690.15 | 8930438.15 | 184.4 | 5.22 | 0.6 | 2.97 | 2.58 | 0 | 0 | 358 | 2.79 | 0 | 0 | 0 | 0 | 0 | 0 | 0 | 0 | 2.5 | 39.603 | 0 | 0 | 0 | 0
2026-10-09 | 124 | LIB065 | NW | 2 | 184 | 0 | PP0651026 | Gneiss | WST | NA | T:\MINA\Drill and blast\Deswik\MB_CP_MVV_final.gmdlb | R1 |  | II | Production | Emulsao 1.15g/cm3 | 1 Booster 450g | 1 Esp Elet | 1 Esp n Elet |  |  |  | Sandvik DP1500i |  | Planned | Tampao 1.5m + 1m Air Deck | 5 | 748691.28 | 8930440.9 | 189.6 | 748691.28 | 8930440.9 | 184.4 | 5.2 | 0.6 | 2.97 | 2.58 | 0 | 0 | 358 | 2.81 | 0 | 0 | 0 | 0 | 0 | 0 | 0 | 0 | 2.5 | 39.312 | 0 | 0 | 0 | 0
2026-10-09 | 125 | LIB065 | NW | 2 | 184 | 0 | PP0651026 | Gneiss | WST | NA | T:\MINA\Drill and blast\Deswik\MB_CP_MVV_final.gmdlb | R1 |  | II | Production | Emulsao 1.15g/cm3 | 1 Booster 450g | 1 Esp Elet | 1 Esp n Elet |  |  |  | Sandvik DP1500i |  | Planned | Tampao 1.5m + 1m Air Deck | 5 | 748692.19 | 8930443.72 | 189.6 | 748692.19 | 8930443.72 | 184.4 | 5.2 | 0.6 | 2.97 | 2.58 | 0 | 0 | 358 | 2.82 | 0 | 0 | 0 | 0 | 0 | 0 | 0 | 0 | 2.5 | 39.312 | 0 | 0 | 0 | 0
2026-10-09 | 126 | LIB065 | NW | 2 | 184 | 0 | PP0651026 | Gneiss | WST | NA | T:\MINA\Drill and blast\Deswik\MB_CP_MVV_final.gmdlb | R1 |  | II | Production | Emulsao 1.15g/cm3 | 1 Booster 450g | 1 Esp Elet | 1 Esp n Elet |  |  |  | Sandvik DP1500i |  | Planned | Tampao 1.5m + 1m Air Deck | 5 | 748693.25 | 8930446.47 | 189.69 | 748693.25 | 8930446.47 | 184.4 | 5.29 | 0.6 | 2.97 | 2.58 | 0 | 0 | 358 | 2.82 | 0 | 0 | 0 | 0 | 0 | 0 | 0 | 0 | 2.5 | 40.622 | 0 | 0 | 0 | 0
2026-10-09 | 127 | LIB065 | NW | 2 | 184 | 0 | PP0651026 | Gneiss | WST | NA | T:\MINA\Drill and blast\Deswik\MB_CP_MVV_final.gmdlb | R1 |  | II | Production | Emulsao 1.15g/cm3 | 1 Booster 450g | 1 Esp Elet | 1 Esp n Elet |  |  |  | Sandvik DP1500i |  | Planned | Tampao 1.5m + 1m Air Deck | 5 | 748694.77 | 8930449.02 | 189.71 | 748694.77 | 8930449.02 | 184.4 | 5.31 | 0.6 | 2.97 | 2.58 | 0 | 0 | 358 | 2.82 | 0 | 0 | 0 | 0 | 0 | 0 | 0 | 0 | 2.5 | 40.914 | 0 | 0 | 0 | 0
2026-10-09 | 128 | LIB065 | NW | 2 | 184 | 0 | PP0651026 | Gneiss | WST | NA | T:\MINA\Drill and blast\Deswik\MB_CP_MVV_final.gmdlb | R1 |  | II | Production | Emulsao 1.15g/cm3 | 1 Booster 450g | 1 Esp Elet | 1 Esp n Elet |  |  |  | Sandvik DP1500i |  | Planned | Tampao 1.5m + 1m Air Deck | 5 | 748696.29 | 8930451.58 | 189.81 | 748696.29 | 8930451.58 | 184.4 | 5.41 | 0.6 | 2.97 | 2.58 | 0 | 0 | 358 | 2.83 | 0 | 0 | 0 | 0 | 0 | 0 | 0 | 0 | 2.5 | 42.37 | 0 | 0 | 0 | 0
2026-10-09 | 129 | LIB065 | NW | 2 | 184 | 0 | PP0651026 | Gneiss | WST | NA | T:\MINA\Drill and blast\Deswik\MB_CP_MVV_final.gmdlb | R1 |  | II | Production | Emulsao 1.15g/cm3 | 1 Booster 450g | 1 Esp Elet | 1 Esp n Elet |  |  |  | Sandvik DP1500i |  | Planned | Tampao 1.5m + 1m Air Deck | 5 | 748697.81 | 8930454.13 | 189.83 | 748697.81 | 8930454.13 | 184.4 | 5.43 | 0.6 | 2.97 | 2.58 | 0 | 0 | 358 | 2.83 | 0 | 0 | 0 | 0 | 0 | 0 | 0 | 0 | 2.5 | 42.661 | 0 | 0 | 0 | 0
2026-10-09 | 130 | LIB065 | NW | 2 | 184 | 0 | PP0651026 | Gneiss | WST | NA | T:\MINA\Drill and blast\Deswik\MB_CP_MVV_final.gmdlb | R1 |  | II | Production | Emulsao 1.15g/cm3 | 1 Booster 450g | 1 Esp Elet | 1 Esp n Elet |  |  |  | Sandvik DP1500i |  | Planned | Tampao 1.5m + 1m Air Deck | 5 | 748699.3 | 8930456.69 | 189.86 | 748699.3 | 8930456.69 | 184.4 | 5.46 | 0.6 | 2.97 | 2.58 | 0 | 0 | 358 | 2.94 | 0.1 | 0.02 | 0.01 | 2.81 | 1.03 | 0.1 | 0.19 | 1.6 | 2.5 | 43.098 | 0 | 0 | 0 | 0
2026-10-09 | 131 | LIB065 | NW | 2 | 184 | 0 | PP0651026 | Gneiss | WST | NA | T:\MINA\Drill and blast\Deswik\MB_CP_MVV_final.gmdlb | R1 |  | II | Production | Emulsao 1.15g/cm3 | 1 Booster 450g | 1 Esp Elet | 1 Esp n Elet |  |  |  | Sandvik DP1500i |  | Planned | Tampao 1.5m + 1m Air Deck | 5 | 748700.17 | 8930459.53 | 189.91 | 748700.17 | 8930459.53 | 184.4 | 5.51 | 0.6 | 2.97 | 2.58 | 0 | 0 | 358 | 2.96 | 0.11 | 0.02 | 0.02 | 3.34 | 1.17 | 0.12 | 0.21 | 1.95 | 2.5 | 43.826 | 0 | 0 | 0 | 0
2026-10-09 | 132 | LIB065 | NW | 2 | 184 | 0 | PP0651026 | Gneiss | WST | NA | T:\MINA\Drill and blast\Deswik\MB_CP_MVV_final.gmdlb | R1 |  | II | Production | Emulsao 1.15g/cm3 | 1 Booster 450g | 1 Esp Elet | 1 Esp n Elet |  |  |  | Sandvik DP1500i |  | Planned | Tampao 1.5m + 1m Air Deck | 5 | 748700.97 | 8930462.39 | 190.02 | 748700.97 | 8930462.39 | 184.4 | 5.62 | 0.6 | 2.97 | 2.58 | 0 | 0 | 358 | 3.03 | 0.18 | 0.03 | 0.02 | 5.35 | 1.85 | 0.21 | 0.33 | 3.08 | 2.5 | 45.427 | 0 | 0 | 0 | 0
2026-10-09 | 133 | LIB065 | NW | 2 | 184 | 1 | PP0651026 | Magnetite-Norite | ORE_MG_TP1_D1 | F3 | T:\MINA\Drill and blast\Deswik\MB_CP_MVV_final.gmdlb | R5 |  | II | Production | Emulsao 1.15g/cm3 | 1 Booster 450g | 1 Esp Elet | 1 Esp n Elet |  |  |  | Sandvik DP1500i |  | Planned | Tampao 1.5m + 1m Air Deck | 5 | 748701.76 | 8930465.25 | 190.2 | 748701.76 | 8930465.25 | 184.4 | 5.8 | 0.6 | 2.97 | 2.58 | 0 | 0 | 358 | 3.18 | 0.35 | 0.05 | 0.05 | 10.42 | 4 | 0.38 | 0.69 | 5.93 | 2.5 | 48.048 | 0 | 0 | 0 | 0
2026-10-09 | 134 | LIB065 | NW | 2 | 184 | 1 | PP0651026 | Magnetite-Norite | ORE_MG_TP1_D1 | F3 | T:\MINA\Drill and blast\Deswik\MB_CP_MVV_final.gmdlb | R5 |  | II | Production | Emulsao 1.15g/cm3 | 1 Booster 450g | 1 Esp Elet | 1 Esp n Elet |  |  |  | Sandvik DP1500i |  | Planned | Tampao 1.5m + 1m Air Deck | 5 | 748702.56 | 8930468.11 | 190.14 | 748702.56 | 8930468.11 | 184.4 | 5.74 | 0.6 | 2.97 | 2.58 | 0 | 0 | 358 | 3.22 | 0.4 | 0.06 | 0.05 | 11.63 | 4.5 | 0.43 | 0.77 | 6.68 | 2.5 | 47.174 | 0 | 0 | 0 | 0
2026-10-09 | 135 | LIB065 | NW | 2 | 184 | 1 | PP0651026 | Magnetite-Norite | ORE_MG_TP1_D1 | F3 | T:\MINA\Drill and blast\Deswik\MB_CP_MVV_final.gmdlb | R5 |  | II | Production | Emulsao 1.15g/cm3 | 1 Booster 450g | 1 Esp Elet | 1 Esp n Elet |  |  |  | Sandvik DP1500i |  | Planned | Tampao 1.5m + 1m Air Deck | 5 | 748703.35 | 8930470.97 | 190 | 748703.35 | 8930470.97 | 184.4 | 5.6 | 0.6 | 2.97 | 2.58 | 0 | 0 | 358 | 3.28 | 0.41 | 0.06 | 0.05 | 12.14 | 4.3 | 0.47 | 0.78 | 7.22 | 2.5 | 45.136 | 0 | 0 | 0 | 0
2026-10-09 | 136 | LIB065 | NW | 2 | 184 | 1 | PP0651026 | Magnetite-Norite | ORE_MG_TP1_D1 | F3 | T:\MINA\Drill and blast\Deswik\MB_CP_MVV_final.gmdlb | R5 |  | II | Production | Emulsao 1.15g/cm3 | 1 Booster 450g | 1 Esp Elet | 1 Esp n Elet |  |  |  | Sandvik DP1500i |  | Planned | Tampao 1.5m + 1m Air Deck | 5 | 748704.14 | 8930473.84 | 189.89 | 748704.14 | 8930473.84 | 184.4 | 5.49 | 0.6 | 2.97 | 2.58 | 0 | 0 | 358 | 3.31 | 0.44 | 0.06 | 0.05 | 13.11 | 4.68 | 0.49 | 0.84 | 7.83 | 2.5 | 43.534 | 0 | 0 | 0 | 0
2026-10-09 | 137 | LIB065 | NW | 2 | 184 | 1 | PP0651026 | Magnetite-Norite | ORE_MG_TP1_D1 | F3 | T:\MINA\Drill and blast\Deswik\MB_CP_MVV_final.gmdlb | R5 |  | II | Production | Emulsao 1.15g/cm3 | 1 Booster 450g | 1 Esp Elet | 1 Esp n Elet |  |  |  | Sandvik DP1500i |  | Planned | Tampao 1.5m + 1m Air Deck | 5 | 748704.94 | 8930476.7 | 190.01 | 748704.94 | 8930476.7 | 184.4 | 5.61 | 0.6 | 2.97 | 2.58 | 0 | 0 | 358 | 3.34 | 0.46 | 0.07 | 0.06 | 13.7 | 4.93 | 0.52 | 0.87 | 8.29 | 2.5 | 45.282 | 0 | 0 | 0 | 0
2026-10-09 | 138 | LIB065 | NW | 2 | 184 | 1 | PP0651026 | Magnetite-Norite | ORE_MG_TP1_D1 | F3 | T:\MINA\Drill and blast\Deswik\MB_CP_MVV_final.gmdlb | R5 |  | II | Production | Emulsao 1.15g/cm3 | 1 Booster 450g | 1 Esp Elet | 1 Esp n Elet |  |  |  | Sandvik DP1500i |  | Planned | Tampao 1.5m + 1m Air Deck | 5 | 748705.77 | 8930479.55 | 189.96 | 748705.77 | 8930479.55 | 184.4 | 5.56 | 0.6 | 2.97 | 2.58 | 0 | 0 | 358 | 3.32 | 0.56 | 0.09 | 0.07 | 16.07 | 4.98 | 0.48 | 1.2 | 4.2 | 2.5 | 44.554 | 0 | 0 | 0 | 0
2026-10-09 | 139 | LIB065 | NW | 2 | 184 | 1 | PP0651026 | Magnetite-Norite | ORE_MG_TP1_D1 | F3 | T:\MINA\Drill and blast\Deswik\MB_CP_MVV_final.gmdlb | R5 |  | II | Production | Emulsao 1.15g/cm3 | 1 Booster 450g | 1 Esp Elet | 1 Esp n Elet |  |  |  | Sandvik DP1500i |  | Planned | Tampao 1.5m + 1m Air Deck | 5 | 748706.74 | 8930482.35 | 189.96 | 748706.74 | 8930482.35 | 184.4 | 5.56 | 0.6 | 2.97 | 2.58 | 0 | 0 | 358 | 3.3 | 0.65 | 0.1 | 0.08 | 18.07 | 4.96 | 0.44 | 1.46 | 0 | 2.5 | 44.554 | 0 | 0 | 0 | 0
2026-10-09 | 140 | LIB065 | NW | 2 | 184 | 1 | PP0651026 | Magnetite-Norite | ORE_MG_TP1_D1 | F3 | T:\MINA\Drill and blast\Deswik\MB_CP_MVV_final.gmdlb | R5 |  | II | Production | Emulsao 1.15g/cm3 | 1 Booster 450g | 1 Esp Elet | 1 Esp n Elet |  |  |  | Sandvik DP1500i |  | Planned | Tampao 1.5m + 1m Air Deck | 5 | 748707.85 | 8930485.11 | 189.94 | 748707.85 | 8930485.11 | 184.4 | 5.54 | 0.6 | 2.97 | 2.58 | 0 | 0 | 358 | 3.3 | 0.65 | 0.1 | 0.08 | 18.16 | 5 | 0.44 | 1.48 | 0.28 | 2.5 | 44.262 | 0 | 0 | 0 | 0
2026-10-09 | 141 | LIB065 | NW | 2 | 184 | 1 | PP0651026 | Magnetite-Norite | ORE_MG_TP1_D1 | F3 | T:\MINA\Drill and blast\Deswik\MB_CP_MVV_final.gmdlb | R5 |  | II | Production | Emulsao 1.15g/cm3 | 1 Booster 450g | 1 Esp Elet | 1 Esp n Elet |  |  |  | Sandvik DP1500i |  | Planned | Tampao 1.5m + 1m Air Deck | 5 | 748709.16 | 8930487.77 | 189.92 | 748709.16 | 8930487.77 | 184.4 | 5.52 | 0.6 | 2.97 | 2.58 | 0 | 0 | 358 | 3.31 | 0.65 | 0.1 | 0.08 | 18.81 | 5.03 | 0.42 | 1.54 | 0.34 | 2.5 | 43.971 | 0 | 0 | 0 | 0
2026-10-09 | 142 | LIB065 | NW | 2 | 184 | 1 | PP0651026 | Magnetite-Norite | ORE_MG_TP1_D1 | F3 | T:\MINA\Drill and blast\Deswik\MB_CP_MVV_final.gmdlb | R5 |  | II | Production | Emulsao 1.15g/cm3 | 1 Booster 450g | 1 Esp Elet | 1 Esp n Elet |  |  |  | Sandvik DP1500i |  | Planned | Tampao 1.5m + 1m Air Deck | 5 | 748710.64 | 8930490.35 | 189.9 | 748710.64 | 8930490.35 | 184.4 | 5.5 | 0.6 | 2.97 | 2.58 | 0 | 0 | 358 | 3.31 | 0.65 | 0.11 | 0.08 | 19.55 | 5.09 | 0.4 | 1.64 | 1.19 | 2.5 | 43.68 | 0 | 0 | 0 | 0
2026-10-09 | 143 | LIB065 | NW | 2 | 184 | 1 | PP0651026 | Magnetite-Norite | ORE_MG_TP1_D1 | F3 | T:\MINA\Drill and blast\Deswik\MB_CP_MVV_final.gmdlb | R5 |  | II | Production | Emulsao 1.15g/cm3 | 1 Booster 450g | 1 Esp Elet | 1 Esp n Elet |  |  |  | Sandvik DP1500i |  | Planned | Tampao 1.5m + 1m Air Deck | 5 | 748712.24 | 8930492.85 | 190 | 748712.24 | 8930492.85 | 184.4 | 5.6 | 0.6 | 2.97 | 2.58 | 0 | 0 | 358 | 3.32 | 0.68 | 0.11 | 0.09 | 20.22 | 5.33 | 0.36 | 1.87 | 7.49 | 2.5 | 45.136 | 0 | 0 | 0 | 0
2026-10-09 | 144 | LIB065 | NW | 2 | 184 | 1 | PP0651026 | Magnetite-Norite | ORE_MG_TP1_D1 | F3 | T:\MINA\Drill and blast\Deswik\MB_CP_MVV_final.gmdlb | R5 |  | II | Production | Emulsao 1.15g/cm3 | 1 Booster 450g | 1 Esp Elet | 1 Esp n Elet |  |  |  | Sandvik DP1500i |  | Planned | Tampao 1.5m + 1m Air Deck | 5 | 748714.04 | 8930495.21 | 189.93 | 748714.04 | 8930495.21 | 184.4 | 5.53 | 0.6 | 2.97 | 2.58 | 0 | 0 | 358 | 3.31 | 0.69 | 0.12 | 0.09 | 20.3 | 5.41 | 0.36 | 1.93 | 9.26 | 2.5 | 44.117 | 0 | 0 | 0 | 0
2026-10-09 | 145 | LIB065 | NW | 2 | 184 | 1 | PP0651026 | Magnetite-Norite | ORE_MG_TP1_D1 | F3 | T:\MINA\Drill and blast\Deswik\MB_CP_MVV_final.gmdlb | R5 |  | II | Production | Emulsao 1.15g/cm3 | 1 Booster 450g | 1 Esp Elet | 1 Esp n Elet |  |  |  | Sandvik DP1500i |  | Planned | Tampao 1.5m + 1m Air Deck | 5 | 748715.97 | 8930497.46 | 189.85 | 748715.97 | 8930497.46 | 184.4 | 5.45 | 0.6 | 2.97 | 2.58 | 0 | 0 | 358 | 3.31 | 0.69 | 0.12 | 0.09 | 20.3 | 5.41 | 0.36 | 1.93 | 9.26 | 2.5 | 42.952 | 0 | 0 | 0 | 0
2026-10-09 | 146 | LIB065 | NW | 2 | 184 | 1 | PP0651026 | Magnetite-Norite | ORE_MG_TP1_D1 | F3 | T:\MINA\Drill and blast\Deswik\MB_CP_MVV_final.gmdlb | R5 |  | II | Production | Emulsao 1.15g/cm3 | 1 Booster 450g | 1 Esp Elet | 1 Esp n Elet |  |  |  | Sandvik DP1500i |  | Planned | Tampao 1.5m + 1m Air Deck | 5 | 748718.03 | 8930499.6 | 189.9 | 748718.03 | 8930499.6 | 184.4 | 5.5 | 0.6 | 2.97 | 2.58 | 0 | 0 | 358 | 3.32 | 0.66 | 0.11 | 0.09 | 20.18 | 5.33 | 0.34 | 1.93 | 5.73 | 2.5 | 43.68 | 0 | 0 | 0 | 0
2026-10-09 | 147 | LIB065 | NW | 2 | 184 | 1 | PP0651026 | Magnetite-Norite | ORE_MG_TP1_D1 | F3 | T:\MINA\Drill and blast\Deswik\MB_CP_MVV_final.gmdlb | R5 |  | II | Production | Emulsao 1.15g/cm3 | 1 Booster 450g | 1 Esp Elet | 1 Esp n Elet |  |  |  | Sandvik DP1500i |  | Planned | Tampao 1.5m + 1m Air Deck | 5 | 748720.2 | 8930501.62 | 190.05 | 748720.2 | 8930501.62 | 184.4 | 5.65 | 0.6 | 2.97 | 2.58 | 0 | 0 | 358 | 3.33 | 0.6 | 0.1 | 0.08 | 19.3 | 5.08 | 0.32 | 1.89 | 0.65 | 2.5 | 45.864 | 0 | 0 | 0 | 0
2026-10-09 | 148 | LIB065 | NW | 2 | 184 | 1 | PP0651026 | Magnetite-Norite | ORE_MG_TP1_D1 | F3 | T:\MINA\Drill and blast\Deswik\MB_CP_MVV_final.gmdlb | R5 |  | II | Production | Emulsao 1.15g/cm3 | 1 Booster 450g | 1 Esp Elet | 1 Esp n Elet |  |  |  | Sandvik DP1500i |  | Planned | Tampao 1.5m + 1m Air Deck | 5 | 748722.54 | 8930503.46 | 190.1 | 748722.54 | 8930503.46 | 184.4 | 5.7 | 0.6 | 2.97 | 2.58 | 0 | 0 | 358 | 3.33 | 0.58 | 0.1 | 0.08 | 18.81 | 5 | 0.31 | 1.88 | 0.34 | 2.5 | 46.592 | 0 | 0 | 0 | 0
2026-10-09 | 149 | LIB065 | NW | 2 | 184 | 1 | PP0651026 | Magnetite-Norite | ORE_MG_TP1_D1 | F3 | T:\MINA\Drill and blast\Deswik\MB_CP_MVV_final.gmdlb | R5 |  | II | Production | Emulsao 1.15g/cm3 | 1 Booster 450g | 1 Esp Elet | 1 Esp n Elet |  |  |  | Sandvik DP1500i |  | Planned | Tampao 1.5m + 1m Air Deck | 5 | 748724.95 | 8930505.18 | 190.05 | 748724.95 | 8930505.18 | 184.4 | 5.65 | 0.6 | 2.97 | 2.58 | 0 | 0 | 358 | 3.33 | 0.58 | 0.1 | 0.08 | 18.58 | 4.97 | 0.31 | 1.87 | 0.09 | 2.5 | 45.864 | 0 | 0 | 0 | 0
2026-10-09 | 150 | LIB065 | NW | 2 | 184 | 1 | PP0651026 | Magnetite-Norite | ORE_MG_TP1_D1 | F3 | T:\MINA\Drill and blast\Deswik\MB_CP_MVV_final.gmdlb | R5 |  | II | Production | Emulsao 1.15g/cm3 | 1 Booster 450g | 1 Esp Elet | 1 Esp n Elet |  |  |  | Sandvik DP1500i |  | Planned | Tampao 1.5m + 1m Air Deck | 5 | 748727.48 | 8930506.75 | 190.01 | 748727.48 | 8930506.75 | 184.4 | 5.61 | 0.6 | 2.97 | 2.58 | 0 | 0 | 358 | 3.32 | 0.58 | 0.1 | 0.08 | 18.63 | 4.97 | 0.31 | 1.86 | 0.27 | 2.5 | 45.282 | 0 | 0 | 0 | 0
2026-10-09 | 151 | LIB065 | NW | 2 | 184 | 1 | PP0651026 | Magnetite-Norite | ORE_MG_TP1_D1 | F3 | T:\MINA\Drill and blast\Deswik\MB_CP_MVV_final.gmdlb | R5 |  | II | Production | Emulsao 1.15g/cm3 | 1 Booster 450g | 1 Esp Elet | 1 Esp n Elet |  |  |  | Sandvik DP1500i |  | Planned | Tampao 1.5m + 1m Air Deck | 5 | 748730.06 | 8930508.22 | 189.99 | 748730.06 | 8930508.22 | 184.4 | 5.59 | 0.6 | 2.97 | 2.58 | 0 | 0 | 358 | 3.29 | 0.57 | 0.09 | 0.07 | 17.82 | 4.95 | 0.33 | 1.77 | 4.09 | 2.5 | 44.99 | 0 | 0 | 0 | 0
2026-10-09 | 152 | LIB065 | NW | 2 | 184 | 1 | PP0651026 | Magnetite-Norite | ORE_MG_TP1_D1 | F3 | T:\MINA\Drill and blast\Deswik\MB_CP_MVV_final.gmdlb | R5 |  | II | Production | Emulsao 1.15g/cm3 | 1 Booster 450g | 1 Esp Elet | 1 Esp n Elet |  |  |  | Sandvik DP1500i |  | Planned | Tampao 1.5m + 1m Air Deck | 5 | 748732.64 | 8930509.68 | 190.1 | 748732.64 | 8930509.68 | 184.4 | 5.7 | 0.6 | 2.97 | 2.58 | 0 | 0 | 358 | 3.28 | 0.56 | 0.09 | 0.07 | 17.38 | 5.02 | 0.33 | 1.71 | 4.97 | 2.5 | 46.592 | 0 | 0 | 0 | 0
2026-10-09 | 153 | LIB065 | NW | 2 | 184 | 1 | PP0651026 | Magnetite-Norite | ORE_MG_TP1_D1 | F3 | T:\MINA\Drill and blast\Deswik\MB_CP_MVV_final.gmdlb | R5 |  | II | Production | Emulsao 1.15g/cm3 | 1 Booster 450g | 1 Esp Elet | 1 Esp n Elet |  |  |  | Sandvik DP1500i |  | Planned | Tampao 1.5m + 1m Air Deck | 5 | 748735.22 | 8930511.15 | 190.25 | 748735.22 | 8930511.15 | 184.4 | 5.85 | 0.6 | 2.97 | 2.58 | 0 | 0 | 358 | 3.3 | 0.56 | 0.09 | 0.07 | 17.7 | 5.11 | 0.32 | 1.77 | 1.66 | 2.5 | 48.776 | 0 | 0 | 0 | 0
2026-10-09 | 154 | LIB065 | NW | 2 | 184 | 1 | PP0651026 | Magnetite-Norite | ORE_MG_TP1_D1 | F3 | T:\MINA\Drill and blast\Deswik\MB_CP_MVV_final.gmdlb | R5 |  | II | Production | Emulsao 1.15g/cm3 | 1 Booster 450g | 1 Esp Elet | 1 Esp n Elet |  |  |  | Sandvik DP1500i |  | Planned | Tampao 1.5m + 1m Air Deck | 5 | 748737.81 | 8930512.61 | 190.36 | 748737.81 | 8930512.61 | 184.4 | 5.96 | 0.6 | 2.97 | 2.58 | 0 | 0 | 358 | 3.31 | 0.56 | 0.09 | 0.07 | 17.87 | 5.14 | 0.31 | 1.8 | 0.47 | 2.5 | 50.378 | 0 | 0 | 0 | 0
2026-10-09 | 155 | LIB065 | NW | 2 | 184 | 1 | PP0651026 | Magnetite-Norite | ORE_MG_TP1_D1 | F3 | T:\MINA\Drill and blast\Deswik\MB_CP_MVV_final.gmdlb | R5 |  | II | Production | Emulsao 1.15g/cm3 | 1 Booster 450g | 1 Esp Elet | 1 Esp n Elet |  |  |  | Sandvik DP1500i |  | Planned | Tampao 1.5m + 1m Air Deck | 5 | 748740.39 | 8930514.08 | 190.4 | 748740.39 | 8930514.08 | 184.4 | 6 | 0.6 | 2.97 | 2.58 | 0 | 0 | 358 | 3.31 | 0.57 | 0.09 | 0.07 | 18.27 | 5.27 | 0.31 | 1.84 | 0.72 | 2.5 | 50.96 | 0 | 0 | 0 | 0
2026-10-09 | 156 | LIB065 | NW | 2 | 184 | 1 | PP0651026 | Magnetite-Norite | ORE_MG_TP1_D1 | F3 | T:\MINA\Drill and blast\Deswik\MB_CP_MVV_final.gmdlb | R5 |  | II | Production | Emulsao 1.15g/cm3 | 1 Booster 450g | 1 Esp Elet | 1 Esp n Elet |  |  |  | Sandvik DP1500i |  | Planned | Tampao 1.5m + 1m Air Deck | 5 | 748742.98 | 8930515.54 | 190.38 | 748742.98 | 8930515.54 | 184.4 | 5.98 | 0.6 | 2.97 | 2.58 | 0 | 0 | 358 | 3.3 | 0.6 | 0.09 | 0.08 | 18.94 | 5.53 | 0.31 | 1.9 | 0.82 | 2.5 | 50.669 | 0 | 0 | 0 | 0
2026-10-09 | 157 | LIB065 | NW | 2 | 184 | 1 | PP0651026 | Magnetite-Norite | ORE_MG_TP1_D1 | F3 | T:\MINA\Drill and blast\Deswik\MB_CP_MVV_final.gmdlb | R5 |  | II | Production | Emulsao 1.15g/cm3 | 1 Booster 450g | 1 Esp Elet | 1 Esp n Elet |  |  |  | Sandvik DP1500i |  | Planned | Tampao 1.5m + 1m Air Deck | 5 | 748745.56 | 8930517 | 190.36 | 748745.56 | 8930517 | 184.4 | 5.96 | 0.6 | 2.97 | 2.58 | 0 | 0 | 358 | 3.3 | 0.59 | 0.09 | 0.08 | 18.79 | 5.5 | 0.31 | 1.89 | 0.56 | 2.5 | 50.378 | 0 | 0 | 0 | 0
2026-10-09 | 158 | LIB065 | NE | 2 | 184 | 1 | PP0651026 | Magnetite-Norite | ORE_MG_TP1_D1 | F3 | T:\MINA\Drill and blast\Deswik\MB_CP_MVV_final.gmdlb | R5 |  | II | Production | Emulsao 1.15g/cm3 | 1 Booster 450g | 1 Esp Elet | 1 Esp n Elet |  |  |  | Sandvik DP1500i |  | Planned | Tampao 1.5m + 1m Air Deck | 5 | 748748.15 | 8930518.47 | 190.29 | 748748.15 | 8930518.47 | 184.4 | 5.89 | 0.6 | 2.97 | 2.58 | 0 | 0 | 358 | 3.3 | 0.59 | 0.09 | 0.08 | 18.51 | 5.49 | 0.31 | 1.9 | 0.42 | 2.5 | 49.358 | 0 | 0 | 0 | 0
2026-10-09 | 159 | LIB065 | NE | 2 | 184 | 1 | PP0651026 | Magnetite-Norite | ORE_MG_TP1_D1 | F3 | T:\MINA\Drill and blast\Deswik\MB_CP_MVV_final.gmdlb | R5 |  | II | Production | Emulsao 1.15g/cm3 | 1 Booster 450g | 1 Esp Elet | 1 Esp n Elet |  |  |  | Sandvik DP1500i |  | Planned | Tampao 1.5m + 1m Air Deck | 5 | 748750.73 | 8930519.93 | 190.27 | 748750.73 | 8930519.93 | 184.4 | 5.87 | 0.6 | 2.97 | 2.58 | 0 | 0 | 358 | 3.26 | 0.53 | 0.08 | 0.07 | 17.09 | 5.49 | 0.27 | 1.87 | 0.23 | 2.5 | 49.067 | 0 | 0 | 0 | 0
2026-10-09 | 160 | LIB065 | NE | 2 | 184 | 1 | PP0651026 | Magnetite-Norite | ORE_MG_TP1_D1 | F3 | T:\MINA\Drill and blast\Deswik\MB_CP_MVV_final.gmdlb | R5 |  | II | Production | Emulsao 1.15g/cm3 | 1 Booster 450g | 1 Esp Elet | 1 Esp n Elet |  |  |  | Sandvik DP1500i |  | Planned | Tampao 1.5m + 1m Air Deck | 5 | 748753.31 | 8930521.4 | 190.23 | 748753.31 | 8930521.4 | 184.4 | 5.83 | 0.6 | 2.97 | 2.58 | 0 | 0 | 358 | 3.27 | 0.51 | 0.08 | 0.07 | 17.22 | 5.66 | 0.25 | 1.95 | 0.51 | 2.5 | 48.485 | 0 | 0 | 0 | 0
2026-10-09 | 161 | LIB065 | NE | 2 | 184 | 1 | PP0651026 | Magnetite-Norite | ORE_MG_TP1_D1 | F3 | T:\MINA\Drill and blast\Deswik\MB_CP_MVV_final.gmdlb | R5 |  | II | Production | Emulsao 1.15g/cm3 | 1 Booster 450g | 1 Esp Elet | 1 Esp n Elet |  |  |  | Sandvik DP1500i |  | Planned | Tampao 1.5m + 1m Air Deck | 5 | 748755.9 | 8930522.86 | 190.37 | 748755.9 | 8930522.86 | 184.4 | 5.97 | 0.6 | 2.97 | 2.58 | 0 | 0 | 358 | 3.23 | 0.45 | 0.07 | 0.06 | 15 | 4.95 | 0.22 | 1.72 | 0.23 | 2.5 | 50.523 | 0 | 0 | 0 | 0
2026-10-09 | 162 | LIB065 | NE | 2 | 184 | 1 | PP0651026 | Magnetite-Norite | ORE_MG_TP1_D1 | F3 | T:\MINA\Drill and blast\Deswik\MB_CP_MVV_final.gmdlb | R5 |  | II | Production | Emulsao 1.15g/cm3 | 1 Booster 450g | 1 Esp Elet | 1 Esp n Elet |  |  |  | Sandvik DP1500i |  | Planned | Tampao 1.5m + 1m Air Deck | 5 | 748758.48 | 8930524.32 | 190.49 | 748758.48 | 8930524.32 | 184.4 | 6.09 | 0.6 | 2.97 | 2.58 | 0 | 0 | 358 | 3.14 | 0.29 | 0.04 | 0.04 | 9.47 | 3.14 | 0.14 | 1.1 | 0 | 2.5 | 52.27 | 0 | 0 | 0 | 0
2026-10-09 | 163 | LIB065 | NE | 2 | 184 | 1 | PP0651026 | Magnetite-Norite | WST | F3 | T:\MINA\Drill and blast\Deswik\MB_CP_MVV_final.gmdlb | R5 |  | II | Production | Emulsao 1.15g/cm3 | 1 Booster 450g | 1 Esp Elet | 1 Esp n Elet |  |  |  | Sandvik DP1500i |  | Planned | Tampao 1.5m + 1m Air Deck | 5 | 748761.07 | 8930525.79 | 190.48 | 748761.07 | 8930525.79 | 184.4 | 6.08 | 0.6 | 2.97 | 2.58 | 0 | 0 | 358 | 3.15 | 0.22 | 0.03 | 0.03 | 7.35 | 2.47 | 0.11 | 0.87 | 0 | 2.5 | 52.125 | 0 | 0 | 0 | 0
2026-10-09 | 164 | LIB065 | NE | 2 | 184 | 1 | PP0651026 | Gabbro | WST | F3 | T:\MINA\Drill and blast\Deswik\MB_CP_MVV_final.gmdlb | R5 |  | II | Production | Emulsao 1.15g/cm3 | 1 Booster 450g | 1 Esp Elet | 1 Esp n Elet |  |  |  | Sandvik DP1500i |  | Planned | Tampao 1.5m + 1m Air Deck | 5 | 748763.65 | 8930527.25 | 190.54 | 748763.65 | 8930527.25 | 184.4 | 6.14 | 0.6 | 2.97 | 2.58 | 0 | 0 | 358 | 3.16 | 0.19 | 0.03 | 0.03 | 6.45 | 2.16 | 0.09 | 0.78 | 0 | 2.5 | 52.998 | 0 | 0 | 0 | 0
2026-10-09 | 165 | LIB065 | NE | 2 | 184 | 0 | PP0651026 | Gabbro | WST | F3 | T:\MINA\Drill and blast\Deswik\MB_CP_MVV_final.gmdlb | R5 |  | II | Production | Emulsao 1.15g/cm3 | 1 Booster 450g | 1 Esp Elet | 1 Esp n Elet |  |  |  | Sandvik DP1500i |  | Planned | Tampao 1.5m + 1m Air Deck | 5 | 748766.23 | 8930528.72 | 190.52 | 748766.23 | 8930528.72 | 184.4 | 6.12 | 0.6 | 2.97 | 2.58 | 0 | 0 | 358 | 3.16 | 0.16 | 0.02 | 0.02 | 5.31 | 1.87 | 0.06 | 0.68 | 0 | 2.5 | 52.707 | 0 | 0 | 0 | 0
2026-10-09 | 166 | LIB065 | NE | 2 | 184 | 0 | PP0651026 | Gabbro | ORE_MG_TP1_D1 | F3 | T:\MINA\Drill and blast\Deswik\MB_CP_MVV_final.gmdlb | R5 |  | II | Production | Emulsao 1.15g/cm3 | 1 Booster 450g | 1 Esp Elet | 1 Esp n Elet |  |  |  | Sandvik DP1500i |  | Planned | Tampao 1.5m + 1m Air Deck | 5 | 748768.98 | 8930529.84 | 190.77 | 748768.98 | 8930529.84 | 184.4 | 6.37 | 0.6 | 2.97 | 2.58 | 0 | 0 | 358 | 3.18 | 0.24 | 0.03 | 0.03 | 7.75 | 3.38 | 0.03 | 0.49 | 0 | 2.5 | 56.347 | 0 | 0 | 0 | 0
2026-10-09 | 167 | LIB065 | NE | 2 | 184 | 0 | PP0651026 | Gabbro | ORE_MG_TP1_D1 | F3 | T:\MINA\Drill and blast\Deswik\MB_CP_MVV_final.gmdlb | R5 |  | II | Production | Emulsao 1.15g/cm3 | 1 Booster 450g | 1 Esp Elet | 1 Esp n Elet |  |  |  | Sandvik DP1500i |  | Planned | Tampao 2.3m + 1m Air Deck | 5 | 748771.86 | 8930530.54 | 193.33 | 748771.86 | 8930530.54 | 184.4 | 8.93 | 0.6 | 2.97 | 2.58 | 0 | 0 | 358 | 3.23 | 0.36 | 0.05 | 0.04 | 11.32 | 5.22 | 0.02 | 0.37 | 0 | 3.3 | 81.973 | 0 | 0 | 0 | 0
2026-10-09 | 168 | LIB065 | NE | 2 | 184 | 0 | PP0651026 | Gabbro | ORE_MG_TP1_D1 | F3 | T:\MINA\Drill and blast\Deswik\MB_CP_MVV_final.gmdlb | R5 |  | II | Production | Emulsao 1.15g/cm3 | 1 Booster 450g | 1 Esp Elet | 1 Esp n Elet |  |  |  | Sandvik DP1500i |  | Planned | Tampao 2.3m + 1m Air Deck | 5 | 748774.75 | 8930531.23 | 194.47 | 748774.75 | 8930531.23 | 184.4 | 10.07 | 0.6 | 2.97 | 2.58 | 0 | 0 | 358 | 3.25 | 0.4 | 0.05 | 0.04 | 12.65 | 5.83 | 0.01 | 0.18 | 0 | 3.3 | 98.571 | 0 | 0 | 0 | 0
2026-10-09 | 169 | LIB065 | NE | 2 | 184 | 0 | PP0651026 | Gabbro | ORE_MG_TP1_D1 | F3 | T:\MINA\Drill and blast\Deswik\MB_CP_MVV_final.gmdlb | R5 |  | II | Production | Emulsao 1.15g/cm3 | 1 Booster 450g | 1 Esp Elet | 1 Esp n Elet |  |  |  | Sandvik DP1500i |  | Planned | Tampao 2.3m + 1m Air Deck | 5 | 748777.65 | 8930531.85 | 194.61 | 748777.65 | 8930531.85 | 184.4 | 10.21 | 0.6 | 2.97 | 2.58 | 0 | 0 | 358 | 3.25 | 0.4 | 0.05 | 0.04 | 12.74 | 5.86 | 0 | 0.03 | 0 | 3.3 | 100.61 | 0 | 0 | 0 | 0
2026-10-09 | 170 | LIB065 | NE | 2 | 184 | 0 | PP0651026 | Gabbro | ORE_MG_TP1_D1 | F3 | T:\MINA\Drill and blast\Deswik\MB_CP_MVV_final.gmdlb | R5 |  | II | Production | Emulsao 1.15g/cm3 | 1 Booster 450g | 1 Esp Elet | 1 Esp n Elet |  |  |  | Sandvik DP1500i |  | Planned | Tampao 2.3m + 1m Air Deck | 5 | 748780.55 | 8930532.5 | 194.62 | 748780.55 | 8930532.5 | 184.4 | 10.22 | 0.6 | 2.97 | 2.58 | 0 | 0 | 358 | 3.26 | 0.41 | 0.06 | 0.04 | 12.85 | 5.92 | 0 | 0 | 0 | 3.3 | 100.755 | 0 | 0 | 0 | 0
2026-10-09 | 171 | LIB065 | NE | 2 | 184 | 1 | PP0591026 | Gabbro | ORE_MG_TP1_D1 | F3 | T:\MINA\Drill and blast\Deswik\MB_CP_MVV_final.gmdlb | R5 |  | II | Production | Emulsao 1.15g/cm3 | 1 Booster 450g | 1 Esp Elet | 1 Esp n Elet |  |  |  | Sandvik DP1500i |  | Planned | Tampao 2.3m + 1m Air Deck | 5 | 748783.45 | 8930533.17 | 194.75 | 748783.45 | 8930533.17 | 184.4 | 10.35 | 0.6 | 2.97 | 2.58 | 0 | 0 | 358 | 3.26 | 0.41 | 0.06 | 0.05 | 13.4 | 5.94 | 0.03 | 0.17 | 0 | 3.3 | 102.648 | 0 | 0 | 0 | 0
2026-10-09 | 172 | LIB065 | NE | 2 | 184 | 1 | PP0591026 | Gabbro | ORE_MG_TP1_D1 | F3 | T:\MINA\Drill and blast\Deswik\MB_CP_MVV_final.gmdlb | R5 |  | II | Production | Emulsao 1.15g/cm3 | 1 Booster 450g | 1 Esp Elet | 1 Esp n Elet |  |  |  | Sandvik DP1500i |  | Planned | Tampao 2.3m + 1m Air Deck | 5 | 748786.34 | 8930533.84 | 194.62 | 748786.34 | 8930533.84 | 184.4 | 10.22 | 0.6 | 2.97 | 2.58 | 0 | 0 | 358 | 3.27 | 0.41 | 0.06 | 0.05 | 14.33 | 5.94 | 0.08 | 0.47 | 0 | 3.3 | 100.755 | 0 | 0 | 0 | 0
2026-10-09 | 173 | LIB065 | NE | 2 | 184 | 1 | PP0591026 | Gabbro | ORE_MG_TP1_D1 | F3 | T:\MINA\Drill and blast\Deswik\MB_CP_MVV_final.gmdlb | R5 |  | II | Production | Emulsao 1.15g/cm3 | 1 Booster 450g | 1 Esp Elet | 1 Esp n Elet |  |  |  | Sandvik DP1500i |  | Planned | Tampao 2.3m + 1m Air Deck | 5 | 748789.23 | 8930534.51 | 194.61 | 748789.23 | 8930534.51 | 184.4 | 10.21 | 0.6 | 2.97 | 2.58 | 0 | 0 | 358 | 3.28 | 0.42 | 0.06 | 0.06 | 15.34 | 5.85 | 0.14 | 0.77 | 0 | 3.3 | 100.61 | 0 | 0 | 0 | 0
2026-10-09 | 174 | LIB065 | NE | 2 | 184 | 1 | PP0591026 | Gabbro | ORE_MG_TP1_D1 | F3 | T:\MINA\Drill and blast\Deswik\MB_CP_MVV_final.gmdlb | R5 |  | II | Production | Emulsao 1.15g/cm3 | 1 Booster 450g | 1 Esp Elet | 1 Esp n Elet |  |  |  | Sandvik DP1500i |  | Planned | Tampao 2.3m + 1m Air Deck | 5 | 748792.13 | 8930535.14 | 194.65 | 748792.13 | 8930535.14 | 184.4 | 10.25 | 0.6 | 2.97 | 2.58 | 0 | 0 | 358 | 3.29 | 0.42 | 0.06 | 0.06 | 16.26 | 5.65 | 0.2 | 1 | 0 | 3.3 | 101.192 | 0 | 0 | 0 | 0
2026-10-09 | 175 | LIB065 | NE | 2 | 184 | 1 | PP0591026 | Gneiss | ORE_MG_TP1_D1 | F3 | T:\MINA\Drill and blast\Deswik\MB_CP_MVV_final.gmdlb | R5 |  | II | Production | Emulsao 1.15g/cm3 | 1 Booster 450g | 1 Esp Elet | 1 Esp n Elet |  |  |  | Sandvik DP1500i |  | Planned | Tampao 2.3m + 1m Air Deck | 5 | 748795.05 | 8930535.71 | 194.64 | 748795.05 | 8930535.71 | 184.4 | 10.24 | 0.6 | 2.97 | 2.58 | 0 | 0 | 358 | 3.28 | 0.42 | 0.06 | 0.06 | 16.9 | 5.57 | 0.25 | 1.26 | 0 | 3.3 | 101.046 | 0 | 0 | 0 | 0
2026-10-09 | 176 | LIB065 | NE | 2 | 184 | 1 | PP0601026 | Gneiss | ORE_MG_TP1_D1 | F3 | T:\MINA\Drill and blast\Deswik\MB_CP_MVV_final.gmdlb | R5 |  | II | Production | Emulsao 1.15g/cm3 | 1 Booster 450g | 1 Esp Elet | 1 Esp n Elet |  |  |  | Sandvik DP1500i |  | Planned | Tampao 2.3m + 1m Air Deck | 5 | 748797.97 | 8930536.27 | 194.62 | 748797.97 | 8930536.27 | 184.4 | 10.22 | 0.6 | 2.97 | 2.58 | 0 | 0 | 358 | 3.27 | 0.41 | 0.06 | 0.06 | 17.3 | 5.52 | 0.28 | 1.43 | 0.01 | 3.3 | 100.755 | 0 | 0 | 0 | 0
2026-10-09 | 177 | LIB065 | NE | 2 | 184 | 1 | PP0601026 | Gneiss | ORE_MG_TP1_D1 | F3 | T:\MINA\Drill and blast\Deswik\MB_CP_MVV_final.gmdlb | R5 |  | II | Production | Emulsao 1.15g/cm3 | 1 Booster 450g | 1 Esp Elet | 1 Esp n Elet |  |  |  | Sandvik DP1500i |  | Planned | Tampao 2.3m + 1m Air Deck | 5 | 748800.88 | 8930536.83 | 194.77 | 748800.88 | 8930536.83 | 184.4 | 10.37 | 0.6 | 2.97 | 2.58 | 0 | 0 | 358 | 3.29 | 0.4 | 0.05 | 0.06 | 17.25 | 5.49 | 0.31 | 1.28 | 3.14 | 3.3 | 102.939 | 0 | 0 | 0 | 0
2026-10-09 | 178 | LIB065 | NE | 2 | 185 | 1 | PP0601026 | Gneiss | ORE_MG_TP1_D1 | F3 | T:\MINA\Drill and blast\Deswik\MB_CP_MVV_final.gmdlb | R5 |  | II | Production | Emulsao 1.15g/cm3 | 1 Booster 450g | 1 Esp Elet | 1 Esp n Elet |  |  |  | Sandvik DP1500i |  | Planned | Tampao 2.3m + 1m Air Deck | 5 | 748802.9 | 8930535.21 | 194.77 | 748802.9 | 8930535.21 | 184.6 | 10.17 | 0.6 | 2.97 | 2.58 | 0 | 0 | 358 | 3.3 | 0.39 | 0.05 | 0.06 | 17.21 | 5.48 | 0.32 | 1.22 | 4.2 | 3.3 | 100.027 | 0 | 0 | 0 | 0
2026-10-09 | 179 | LIB065 | NE | 2 | 185 | 1 | PP0601026 | Gneiss | ORE_MG_TP1_D1 | F3 | T:\MINA\Drill and blast\Deswik\MB_CP_MVV_final.gmdlb | R5 |  | II | Production | Emulsao 1.15g/cm3 | 1 Booster 450g | 1 Esp Elet | 1 Esp n Elet |  |  |  | Sandvik DP1500i |  | Planned | Tampao 2.3m + 1m Air Deck | 5 | 748799.87 | 8930534.38 | 194.84 | 748799.87 | 8930534.38 | 184.65 | 10.2 | 0.6 | 2.97 | 2.58 | 0 | 0 | 358 | 3.28 | 0.4 | 0.06 | 0.06 | 17.3 | 5.49 | 0.3 | 1.34 | 1.97 | 3.3 | 100.464 | 0 | 0 | 0 | 0
2026-10-09 | 180 | LIB065 | NE | 2 | 185 | 1 | PP0601026 | Gneiss | ORE_MG_TP1_D1 | F3 | T:\MINA\Drill and blast\Deswik\MB_CP_MVV_final.gmdlb | R5 |  | II | Production | Emulsao 1.15g/cm3 | 1 Booster 450g | 1 Esp Elet | 1 Esp n Elet |  |  |  | Sandvik DP1500i |  | Planned | Tampao 2.3m + 1m Air Deck | 5 | 748797.36 | 8930533.51 | 194.77 | 748797.36 | 8930533.51 | 184.65 | 10.12 | 0.6 | 2.97 | 2.58 | 0 | 0 | 358 | 3.27 | 0.41 | 0.06 | 0.06 | 17.36 | 5.51 | 0.28 | 1.44 | 0 | 3.3 | 99.299 | 0 | 0 | 0 | 0
2026-10-09 | 181 | LIB065 | NE | 2 | 185 | 1 | PP0591026 | Magnetite-Norite | ORE_MG_TP1_D1 | F3 | T:\MINA\Drill and blast\Deswik\MB_CP_MVV_final.gmdlb | R5 |  | II | Production | Emulsao 1.15g/cm3 | 1 Booster 450g | 1 Esp Elet | 1 Esp n Elet |  |  |  | Sandvik DP1500i |  | Planned | Tampao 2.3m + 1m Air Deck | 5 | 748795.06 | 8930533.08 | 194.83 | 748795.06 | 8930533.08 | 184.61 | 10.22 | 0.6 | 2.97 | 2.58 | 0 | 0 | 358 | 3.27 | 0.41 | 0.06 | 0.06 | 17.16 | 5.54 | 0.27 | 1.36 | 0 | 3.3 | 100.755 | 0 | 0 | 0 | 0
2026-10-09 | 182 | LIB065 | NE | 2 | 185 | 1 | PP0651026 | Magnetite-Norite | ORE_MG_TP1_D1 | F3 | T:\MINA\Drill and blast\Deswik\MB_CP_MVV_final.gmdlb | R5 |  | II | Production | Emulsao 1.15g/cm3 | 1 Booster 450g | 1 Esp Elet | 1 Esp n Elet |  |  |  | Sandvik DP1500i |  | Planned | Tampao 2.3m + 1m Air Deck | 5 | 748792.14 | 8930532.52 | 194.86 | 748792.14 | 8930532.52 | 184.59 | 10.28 | 0.6 | 2.97 | 2.58 | 0 | 0 | 358 | 3.29 | 0.42 | 0.06 | 0.06 | 16.46 | 5.62 | 0.22 | 1.07 | 0 | 3.3 | 101.629 | 0 | 0 | 0 | 0
2026-10-09 | 183 | LIB065 | NE | 2 | 185 | 1 | PP0651026 | Gabbro | ORE_MG_TP1_D1 | F3 | T:\MINA\Drill and blast\Deswik\MB_CP_MVV_final.gmdlb | R5 |  | II | Production | Emulsao 1.15g/cm3 | 1 Booster 450g | 1 Esp Elet | 1 Esp n Elet |  |  |  | Sandvik DP1500i |  | Planned | Tampao 2.3m + 1m Air Deck | 5 | 748789.24 | 8930531.86 | 194.72 | 748789.24 | 8930531.86 | 184.61 | 10.12 | 0.6 | 2.97 | 2.58 | 0 | 0 | 358 | 3.28 | 0.42 | 0.06 | 0.06 | 15.41 | 5.86 | 0.15 | 0.8 | 0.09 | 3.3 | 99.299 | 0 | 0 | 0 | 0
2026-10-09 | 184 | LIB065 | NE | 2 | 185 | 1 | PP0651026 | Gabbro | ORE_MG_TP1_D1 | F3 | T:\MINA\Drill and blast\Deswik\MB_CP_MVV_final.gmdlb | R5 |  | II | Production | Emulsao 1.15g/cm3 | 1 Booster 450g | 1 Esp Elet | 1 Esp n Elet |  |  |  | Sandvik DP1500i |  | Planned | Tampao 2.3m + 1m Air Deck | 5 | 748786.35 | 8930531.19 | 194.73 | 748786.35 | 8930531.19 | 184.63 | 10.1 | 0.6 | 2.97 | 2.58 | 0 | 0 | 358 | 3.27 | 0.42 | 0.06 | 0.05 | 14.24 | 5.99 | 0.09 | 0.56 | 0.43 | 3.3 | 99.008 | 0 | 0 | 0 | 0
2026-10-09 | 185 | LIB065 | NE | 2 | 185 | 1 | PP0651026 | Gabbro | ORE_MG_TP1_D1 | F3 | T:\MINA\Drill and blast\Deswik\MB_CP_MVV_final.gmdlb | R5 |  | II | Production | Emulsao 1.15g/cm3 | 1 Booster 450g | 1 Esp Elet | 1 Esp n Elet |  |  |  | Sandvik DP1500i |  | Planned | Tampao 2.3m + 1m Air Deck | 5 | 748782.76 | 8930530.44 | 194.74 | 748782.76 | 8930530.44 | 184.62 | 10.12 | 0.6 | 2.97 | 2.58 | 0 | 0 | 358 | 3.26 | 0.4 | 0.06 | 0.04 | 12.75 | 5.87 | 0.03 | 0.5 | 0.1 | 3.3 | 99.299 | 0 | 0 | 0 | 0
2026-10-09 | 186 | LIB065 | NE | 2 | 185 | 0 | PP0651026 | Gabbro | ORE_MG_TP1_D1 | F3 | T:\MINA\Drill and blast\Deswik\MB_CP_MVV_final.gmdlb | R5 |  | II | Production | Emulsao 1.15g/cm3 | 1 Booster 450g | 1 Esp Elet | 1 Esp n Elet |  |  |  | Sandvik DP1500i |  | Planned | Tampao 2.3m + 1m Air Deck | 5 | 748779.7 | 8930529.84 | 194.66 | 748779.7 | 8930529.84 | 184.62 | 10.04 | 0.6 | 2.97 | 2.58 | 0 | 0 | 358 | 3.25 | 0.39 | 0.05 | 0.04 | 12.37 | 5.75 | 0.03 | 0.68 | 0 | 3.3 | 98.134 | 0 | 0 | 0 | 0
2026-10-09 | 187 | LIB065 | NE | 2 | 185 | 0 | PP0651026 | Gabbro | ORE_MG_TP1_D1 | F3 | T:\MINA\Drill and blast\Deswik\MB_CP_MVV_final.gmdlb | R5 |  | II | Production | Emulsao 1.15g/cm3 | 1 Booster 450g | 1 Esp Elet | 1 Esp n Elet |  |  |  | Sandvik DP1500i |  | Planned | Tampao 2.3m + 1m Air Deck | 5 | 748776.64 | 8930529.24 | 194.61 | 748776.64 | 8930529.24 | 184.62 | 9.99 | 0.6 | 2.97 | 2.58 | 0 | 0 | 358 | 3.24 | 0.39 | 0.05 | 0.04 | 12.24 | 5.67 | 0.04 | 0.9 | 0 | 3.3 | 97.406 | 0 | 0 | 0 | 0
2026-10-09 | 188 | LIB065 | NE | 2 | 185 | 0 | PP0651026 | Gabbro | ORE_MG_TP1_D1 | F3 | T:\MINA\Drill and blast\Deswik\MB_CP_MVV_final.gmdlb | R5 |  | II | Production | Emulsao 1.15g/cm3 | 1 Booster 450g | 1 Esp Elet | 1 Esp n Elet |  |  |  | Sandvik DP1500i |  | Planned | Tampao 2.3m + 1m Air Deck | 5 | 748773.71 | 8930528.63 | 194.16 | 748773.71 | 8930528.63 | 184.62 | 9.55 | 0.6 | 2.97 | 2.58 | 0 | 0 | 358 | 3.24 | 0.39 | 0.05 | 0.04 | 12.06 | 5.6 | 0.05 | 1.04 | 0 | 3.3 | 91 | 0 | 0 | 0 | 0
2026-10-09 | 189 | LIB065 | NE | 2 | 185 | 0 | PP0651026 | Gabbro | WST | F3 | T:\MINA\Drill and blast\Deswik\MB_CP_MVV_final.gmdlb | R5 |  | II | Production | Emulsao 1.15g/cm3 | 1 Booster 450g | 1 Esp Elet | 1 Esp n Elet |  |  |  | Sandvik DP1500i |  | Planned | Tampao 1.5m + 1m Air Deck | 5 | 748769 | 8930527.13 | 190.38 | 748769 | 8930527.13 | 184.53 | 5.85 | 0.6 | 2.97 | 2.58 | 0 | 0 | 358 | 3.15 | 0.2 | 0.03 | 0.02 | 6.16 | 2.81 | 0.01 | 0.2 | 0 | 2.5 | 48.776 | 0 | 0 | 0 | 0
2026-10-09 | 190 | LIB065 | NE | 2 | 185 | 0 | PP0651026 | Gabbro | WST | F3 | T:\MINA\Drill and blast\Deswik\MB_CP_MVV_final.gmdlb | R5 |  | II | Production | Emulsao 1.15g/cm3 | 1 Booster 450g | 1 Esp Elet | 1 Esp n Elet |  |  |  | Sandvik DP1500i |  | Planned | Tampao 1.5m + 1m Air Deck | 5 | 748766.35 | 8930525.82 | 190.25 | 748766.35 | 8930525.82 | 184.52 | 5.73 | 0.6 | 2.97 | 2.58 | 0 | 0 | 358 | 3.1 | 0.08 | 0.01 | 0.01 | 2.68 | 1.1 | 0.02 | 0.22 | 0 | 2.5 | 47.029 | 0 | 0 | 0 | 0
2026-10-09 | 191 | LIB065 | NE | 2 | 185 | 0 | PP0651026 | Gabbro | WST | F3 | T:\MINA\Drill and blast\Deswik\MB_CP_MVV_final.gmdlb | R5 |  | II | Production | Emulsao 1.15g/cm3 | 1 Booster 450g | 1 Esp Elet | 1 Esp n Elet |  |  |  | Sandvik DP1500i |  | Planned | Tampao 1.5m + 1m Air Deck | 5 | 748763.77 | 8930524.35 | 190.32 | 748763.77 | 8930524.35 | 184.51 | 5.81 | 0.6 | 2.97 | 2.58 | 0 | 0 | 358 | 3.1 | 0.08 | 0.01 | 0.01 | 2.6 | 0.88 | 0.04 | 0.31 | 0 | 2.5 | 48.194 | 0 | 0 | 0 | 0
2026-10-09 | 192 | LIB065 | NE | 2 | 184 | 1 | PP0651026 | Gabbro | WST | F3 | T:\MINA\Drill and blast\Deswik\MB_CP_MVV_final.gmdlb | R5 |  | II | Production | Emulsao 1.15g/cm3 | 1 Booster 450g | 1 Esp Elet | 1 Esp n Elet |  |  |  | Sandvik DP1500i |  | Planned | Tampao 1.5m + 1m Air Deck | 5 | 748761.18 | 8930522.89 | 190.25 | 748761.18 | 8930522.89 | 184.49 | 5.75 | 0.6 | 2.97 | 2.58 | 0 | 0 | 358 | 3.12 | 0.15 | 0.02 | 0.02 | 4.94 | 1.66 | 0.07 | 0.58 | 0 | 2.5 | 47.32 | 0 | 0 | 0 | 0
2026-10-09 | 193 | LIB065 | NE | 2 | 184 | 1 | PP0651026 | Magnetite-Norite | WST | F3 | T:\MINA\Drill and blast\Deswik\MB_CP_MVV_final.gmdlb | R5 |  | II | Production | Emulsao 1.15g/cm3 | 1 Booster 450g | 1 Esp Elet | 1 Esp n Elet |  |  |  | Sandvik DP1500i |  | Planned | Tampao 1.5m + 1m Air Deck | 5 | 748758.6 | 8930521.42 | 190.16 | 748758.6 | 8930521.42 | 184.49 | 5.67 | 0.6 | 2.97 | 2.58 | 0 | 0 | 358 | 3.1 | 0.22 | 0.03 | 0.03 | 7.37 | 2.44 | 0.11 | 0.85 | 0 | 2.5 | 46.155 | 0 | 0 | 0 | 0
2026-10-09 | 194 | LIB065 | NE | 2 | 184 | 1 | PP0651026 | Magnetite-Norite | ORE_MG_TP1_D1 | F3 | T:\MINA\Drill and blast\Deswik\MB_CP_MVV_final.gmdlb | R5 |  | II | Production | Emulsao 1.15g/cm3 | 1 Booster 450g | 1 Esp Elet | 1 Esp n Elet |  |  |  | Sandvik DP1500i |  | Planned | Tampao 1.5m + 1m Air Deck | 5 | 748756.01 | 8930519.96 | 190.06 | 748756.01 | 8930519.96 | 184.49 | 5.57 | 0.6 | 2.97 | 2.58 | 0 | 0 | 358 | 3.13 | 0.3 | 0.04 | 0.04 | 9.98 | 3.26 | 0.16 | 1.09 | 0 | 2.5 | 44.699 | 0 | 0 | 0 | 0
2026-10-09 | 195 | LIB065 | NE | 2 | 184 | 1 | PP0651026 | Magnetite-Norite | ORE_MG_TP1_D1 | F3 | T:\MINA\Drill and blast\Deswik\MB_CP_MVV_final.gmdlb | R5 |  | II | Production | Emulsao 1.15g/cm3 | 1 Booster 450g | 1 Esp Elet | 1 Esp n Elet |  |  |  | Sandvik DP1500i |  | Planned | Tampao 1.5m + 1m Air Deck | 5 | 748753.43 | 8930518.5 | 190.12 | 748753.43 | 8930518.5 | 184.49 | 5.63 | 0.6 | 2.97 | 2.58 | 0 | 0 | 358 | 3.18 | 0.38 | 0.05 | 0.05 | 12.44 | 4.03 | 0.21 | 1.29 | 0 | 2.5 | 45.573 | 0 | 0 | 0 | 0
2026-10-09 | 196 | LIB065 | NE | 2 | 184 | 1 | PP0651026 | Magnetite-Norite | ORE_MG_TP1_D1 | F3 | T:\MINA\Drill and blast\Deswik\MB_CP_MVV_final.gmdlb | R5 |  | II | Production | Emulsao 1.15g/cm3 | 1 Booster 450g | 1 Esp Elet | 1 Esp n Elet |  |  |  | Sandvik DP1500i |  | Planned | Tampao 1.5m + 1m Air Deck | 5 | 748750.84 | 8930517.03 | 190.13 | 748750.84 | 8930517.03 | 184.49 | 5.64 | 0.6 | 2.97 | 2.58 | 0 | 0 | 358 | 3.23 | 0.48 | 0.07 | 0.06 | 15.35 | 4.83 | 0.26 | 1.57 | 0.02 | 2.5 | 45.718 | 0 | 0 | 0 | 0
2026-10-09 | 197 | LIB065 | NE | 2 | 184 | 1 | PP0651026 | Magnetite-Norite | ORE_MG_TP1_D1 | F3 | T:\MINA\Drill and blast\Deswik\MB_CP_MVV_final.gmdlb | R5 |  | II | Production | Emulsao 1.15g/cm3 | 1 Booster 450g | 1 Esp Elet | 1 Esp n Elet |  |  |  | Sandvik DP1500i |  | Planned | Tampao 1.5m + 1m Air Deck | 5 | 748748.26 | 8930515.57 | 190.2 | 748748.26 | 8930515.57 | 184.49 | 5.71 | 0.6 | 2.97 | 2.58 | 0 | 0 | 358 | 3.27 | 0.55 | 0.08 | 0.07 | 17.29 | 5.1 | 0.29 | 1.76 | 0.1 | 2.5 | 46.738 | 0 | 0 | 0 | 0
2026-10-09 | 198 | LIB065 | NW | 2 | 184 | 1 | PP0651026 | Magnetite-Norite | ORE_MG_TP1_D1 | F3 | T:\MINA\Drill and blast\Deswik\MB_CP_MVV_final.gmdlb | R5 |  | II | Production | Emulsao 1.15g/cm3 | 1 Booster 450g | 1 Esp Elet | 1 Esp n Elet |  |  |  | Sandvik DP1500i |  | Planned | Tampao 1.5m + 1m Air Deck | 5 | 748745.68 | 8930514.1 | 190.17 | 748745.68 | 8930514.1 | 184.49 | 5.68 | 0.6 | 2.97 | 2.58 | 0 | 0 | 358 | 3.29 | 0.59 | 0.09 | 0.07 | 18.33 | 5.39 | 0.31 | 1.86 | 0.2 | 2.5 | 46.301 | 0 | 0 | 0 | 0
2026-10-09 | 199 | LIB065 | NW | 2 | 184 | 1 | PP0651026 | Magnetite-Norite | ORE_MG_TP1_D1 | F3 | T:\MINA\Drill and blast\Deswik\MB_CP_MVV_final.gmdlb | R5 |  | II | Production | Emulsao 1.15g/cm3 | 1 Booster 450g | 1 Esp Elet | 1 Esp n Elet |  |  |  | Sandvik DP1500i |  | Planned | Tampao 1.5m + 1m Air Deck | 5 | 748743.09 | 8930512.64 | 190.13 | 748743.09 | 8930512.64 | 184.49 | 5.64 | 0.6 | 2.97 | 2.58 | 0 | 0 | 358 | 3.29 | 0.59 | 0.09 | 0.08 | 18.56 | 5.45 | 0.31 | 1.88 | 0.21 | 2.5 | 45.718 | 0 | 0 | 0 | 0
2026-10-09 | 200 | LIB065 | NW | 2 | 184 | 1 | PP0651026 | Magnetite-Norite | ORE_MG_TP1_D1 | F3 | T:\MINA\Drill and blast\Deswik\MB_CP_MVV_final.gmdlb | R5 |  | II | Production | Emulsao 1.15g/cm3 | 1 Booster 450g | 1 Esp Elet | 1 Esp n Elet |  |  |  | Sandvik DP1500i |  | Planned | Tampao 1.5m + 1m Air Deck | 5 | 748740.51 | 8930511.18 | 190.13 | 748740.51 | 8930511.18 | 184.49 | 5.64 | 0.6 | 2.97 | 2.58 | 0 | 0 | 358 | 3.3 | 0.58 | 0.09 | 0.07 | 18.13 | 5.31 | 0.32 | 1.82 | 1.37 | 2.5 | 45.718 | 0 | 0 | 0 | 0
2026-10-09 | 201 | LIB065 | NW | 2 | 184 | 1 | PP0651026 | Magnetite-Norite | ORE_MG_TP1_D1 | F3 | T:\MINA\Drill and blast\Deswik\MB_CP_MVV_final.gmdlb | R5 |  | II | Production | Emulsao 1.15g/cm3 | 1 Booster 450g | 1 Esp Elet | 1 Esp n Elet |  |  |  | Sandvik DP1500i |  | Planned | Tampao 1.5m + 1m Air Deck | 5 | 748737.92 | 8930509.71 | 190.13 | 748737.92 | 8930509.71 | 184.49 | 5.64 | 0.6 | 2.97 | 2.58 | 0 | 0 | 358 | 3.28 | 0.56 | 0.09 | 0.07 | 17.39 | 5.02 | 0.33 | 1.71 | 4.91 | 2.5 | 45.718 | 0 | 0 | 0 | 0
2026-10-09 | 202 | LIB065 | NW | 2 | 184 | 1 | PP0651026 | Magnetite-Norite | ORE_MG_TP1_D1 | F3 | T:\MINA\Drill and blast\Deswik\MB_CP_MVV_final.gmdlb | R5 |  | II | Production | Emulsao 1.15g/cm3 | 1 Booster 450g | 1 Esp Elet | 1 Esp n Elet |  |  |  | Sandvik DP1500i |  | Planned | Tampao 1.5m + 1m Air Deck | 5 | 748735.34 | 8930508.25 | 190.08 | 748735.34 | 8930508.25 | 184.49 | 5.59 | 0.6 | 2.97 | 2.58 | 0 | 0 | 358 | 3.26 | 0.57 | 0.09 | 0.07 | 17.15 | 4.95 | 0.34 | 1.67 | 7.97 | 2.5 | 44.99 | 0 | 0 | 0 | 0
2026-10-09 | 203 | LIB065 | NW | 2 | 184 | 1 | PP0651026 | Magnetite-Norite | ORE_MG_TP1_D1 | F3 | T:\MINA\Drill and blast\Deswik\MB_CP_MVV_final.gmdlb | R5 |  | II | Production | Emulsao 1.15g/cm3 | 1 Booster 450g | 1 Esp Elet | 1 Esp n Elet |  |  |  | Sandvik DP1500i |  | Planned | Tampao 1.5m + 1m Air Deck | 5 | 748732.76 | 8930506.79 | 189.93 | 748732.76 | 8930506.79 | 184.49 | 5.44 | 0.6 | 2.97 | 2.58 | 0 | 0 | 358 | 3.26 | 0.57 | 0.09 | 0.07 | 17.1 | 4.93 | 0.34 | 1.66 | 8.29 | 2.5 | 42.806 | 0 | 0 | 0 | 0
2026-10-09 | 204 | LIB065 | NW | 2 | 184 | 1 | PP0651026 | Magnetite-Norite | ORE_MG_TP1_D1 | F3 | T:\MINA\Drill and blast\Deswik\MB_CP_MVV_final.gmdlb | R5 |  | II | Production | Emulsao 1.15g/cm3 | 1 Booster 450g | 1 Esp Elet | 1 Esp n Elet |  |  |  | Sandvik DP1500i |  | Planned | Tampao 1.5m + 1m Air Deck | 5 | 748730.17 | 8930505.32 | 189.96 | 748730.17 | 8930505.32 | 184.48 | 5.48 | 0.6 | 2.97 | 2.58 | 0 | 0 | 358 | 3.29 | 0.57 | 0.09 | 0.07 | 17.76 | 4.94 | 0.33 | 1.76 | 4.53 | 2.5 | 43.389 | 0 | 0 | 0 | 0
2026-10-09 | 205 | LIB065 | NW | 2 | 184 | 1 | PP0651026 | Magnetite-Norite | ORE_MG_TP1_D1 | F3 | T:\MINA\Drill and blast\Deswik\MB_CP_MVV_final.gmdlb | R5 |  | II | Production | Emulsao 1.15g/cm3 | 1 Booster 450g | 1 Esp Elet | 1 Esp n Elet |  |  |  | Sandvik DP1500i |  | Planned | Tampao 1.5m + 1m Air Deck | 5 | 748727.62 | 8930503.8 | 190.07 | 748727.62 | 8930503.8 | 184.47 | 5.6 | 0.6 | 2.97 | 2.58 | 0 | 0 | 358 | 3.33 | 0.58 | 0.1 | 0.08 | 18.58 | 4.97 | 0.31 | 1.87 | 0.11 | 2.5 | 45.136 | 0 | 0 | 0 | 0
2026-10-09 | 206 | LIB065 | NW | 2 | 184 | 1 | PP0651026 | Magnetite-Norite | ORE_MG_TP1_D1 | F3 | T:\MINA\Drill and blast\Deswik\MB_CP_MVV_final.gmdlb | R5 |  | II | Production | Emulsao 1.15g/cm3 | 1 Booster 450g | 1 Esp Elet | 1 Esp n Elet |  |  |  | Sandvik DP1500i |  | Planned | Tampao 1.5m + 1m Air Deck | 5 | 748725.14 | 8930502.17 | 190.08 | 748725.14 | 8930502.17 | 184.46 | 5.62 | 0.6 | 2.97 | 2.58 | 0 | 0 | 358 | 3.33 | 0.58 | 0.1 | 0.08 | 18.59 | 4.97 | 0.31 | 1.87 | 0.13 | 2.5 | 45.427 | 0 | 0 | 0 | 0
2026-10-09 | 207 | LIB065 | NW | 2 | 184 | 1 | PP0651026 | Magnetite-Norite | ORE_MG_TP1_D1 | F3 | T:\MINA\Drill and blast\Deswik\MB_CP_MVV_final.gmdlb | R5 |  | II | Production | Emulsao 1.15g/cm3 | 1 Booster 450g | 1 Esp Elet | 1 Esp n Elet |  |  |  | Sandvik DP1500i |  | Planned | Tampao 1.5m + 1m Air Deck | 5 | 748722.76 | 8930500.4 | 190.05 | 748722.76 | 8930500.4 | 184.46 | 5.59 | 0.6 | 2.97 | 2.58 | 0 | 0 | 358 | 3.33 | 0.59 | 0.1 | 0.08 | 19.35 | 5.05 | 0.33 | 1.8 | 3.51 | 2.5 | 44.99 | 0 | 0 | 0 | 0
2026-10-09 | 208 | LIB065 | NW | 2 | 184 | 1 | PP0651026 | Magnetite-Norite | ORE_MG_TP1_D1 | F3 | T:\MINA\Drill and blast\Deswik\MB_CP_MVV_final.gmdlb | R5 |  | II | Production | Emulsao 1.15g/cm3 | 1 Booster 450g | 1 Esp Elet | 1 Esp n Elet |  |  |  | Sandvik DP1500i |  | Planned | Tampao 1.5m + 1m Air Deck | 5 | 748720.54 | 8930498.42 | 189.83 | 748720.54 | 8930498.42 | 184.47 | 5.36 | 0.6 | 2.97 | 2.58 | 0 | 0 | 358 | 3.33 | 0.63 | 0.1 | 0.09 | 20.4 | 5.25 | 0.35 | 1.78 | 8.49 | 2.5 | 41.642 | 0 | 0 | 0 | 0
2026-10-09 | 209 | LIB065 | NW | 2 | 184 | 1 | PP0651026 | Magnetite-Norite | ORE_MG_TP1_D1 | F3 | T:\MINA\Drill and blast\Deswik\MB_CP_MVV_final.gmdlb | R5 |  | II | Production | Emulsao 1.15g/cm3 | 1 Booster 450g | 1 Esp Elet | 1 Esp n Elet |  |  |  | Sandvik DP1500i |  | Planned | Tampao 2.3m + 1m Air Deck | 5 | 748718.43 | 8930496.34 | 189.64 | 748718.43 | 8930496.34 | 184.48 | 5.17 | 0.6 | 2.97 | 2.58 | 0 | 0 | 358 | 3.32 | 0.68 | 0.12 | 0.09 | 20.33 | 5.4 | 0.36 | 1.92 | 9.24 | 3.3 | 27.227 | 0 | 0 | 0 | 0
2026-10-09 | 210 | LIB065 | NW | 2 | 184 | 1 | PP0651026 | Magnetite-Norite | ORE_MG_TP1_D1 | F3 | T:\MINA\Drill and blast\Deswik\MB_CP_MVV_final.gmdlb | R5 |  | II | Production | Emulsao 1.15g/cm3 | 1 Booster 450g | 1 Esp Elet | 1 Esp n Elet |  |  |  | Sandvik DP1500i |  | Planned | Tampao 1.5m + 1m Air Deck | 5 | 748716.46 | 8930494.12 | 189.68 | 748716.46 | 8930494.12 | 184.48 | 5.19 | 0.6 | 2.97 | 2.58 | 0 | 0 | 358 | 3.31 | 0.69 | 0.12 | 0.09 | 20.3 | 5.41 | 0.36 | 1.93 | 9.26 | 2.5 | 39.166 | 0 | 0 | 0 | 0
2026-10-09 | 211 | LIB065 | NW | 2 | 184 | 1 | PP0651026 | Magnetite-Norite | ORE_MG_TP1_D1 | F3 | T:\MINA\Drill and blast\Deswik\MB_CP_MVV_final.gmdlb | R5 |  | II | Production | Emulsao 1.15g/cm3 | 1 Booster 450g | 1 Esp Elet | 1 Esp n Elet |  |  |  | Sandvik DP1500i |  | Planned | Tampao 1.5m + 1m Air Deck | 5 | 748714.65 | 8930491.76 | 189.75 | 748714.65 | 8930491.76 | 184.49 | 5.27 | 0.6 | 2.97 | 2.58 | 0 | 0 | 358 | 3.31 | 0.69 | 0.12 | 0.09 | 20.26 | 5.44 | 0.36 | 1.94 | 9.24 | 2.5 | 40.331 | 0 | 0 | 0 | 0
2026-10-09 | 212 | LIB065 | NW | 2 | 184 | 1 | PP0651026 | Magnetite-Norite | ORE_MG_TP1_D1 | F3 | T:\MINA\Drill and blast\Deswik\MB_CP_MVV_final.gmdlb | R5 |  | II | Production | Emulsao 1.15g/cm3 | 1 Booster 450g | 1 Esp Elet | 1 Esp n Elet |  |  |  | Sandvik DP1500i |  | Planned | Tampao 1.5m + 1m Air Deck | 5 | 748713.01 | 8930489.29 | 189.76 | 748713.01 | 8930489.29 | 184.5 | 5.26 | 0.6 | 2.97 | 2.58 | 0 | 0 | 358 | 3.32 | 0.7 | 0.11 | 0.09 | 19.48 | 5.87 | 0.35 | 1.98 | 8.89 | 2.5 | 40.186 | 0 | 0 | 0 | 0
2026-10-09 | 213 | LIB065 | NW | 2 | 185 | 1 | PP0651026 | Magnetite-Norite | ORE_MG_TP1_D1 | F3 | T:\MINA\Drill and blast\Deswik\MB_CP_MVV_final.gmdlb | R5 |  | II | Production | Emulsao 1.15g/cm3 | 1 Booster 450g | 1 Esp Elet | 1 Esp n Elet |  |  |  | Sandvik DP1500i |  | Planned | Tampao 1.5m + 1m Air Deck | 5 | 748711.51 | 8930486.72 | 189.74 | 748711.51 | 8930486.72 | 184.51 | 5.22 | 0.6 | 2.97 | 2.58 | 0 | 0 | 358 | 3.32 | 0.69 | 0.11 | 0.08 | 19.05 | 5.96 | 0.36 | 1.95 | 8.01 | 2.5 | 39.603 | 0 | 0 | 0 | 0
2026-10-09 | 214 | LIB065 | NW | 2 | 185 | 1 | PP0651026 | Magnetite-Norite | ORE_MG_TP1_D1 | F3 | T:\MINA\Drill and blast\Deswik\MB_CP_MVV_final.gmdlb | R5 |  | II | Production | Emulsao 1.15g/cm3 | 1 Booster 450g | 1 Esp Elet | 1 Esp n Elet |  |  |  | Sandvik DP1500i |  | Planned | Tampao 1.5m + 1m Air Deck | 5 | 748710.21 | 8930484.06 | 189.86 | 748710.21 | 8930484.06 | 184.53 | 5.33 | 0.6 | 2.97 | 2.58 | 0 | 0 | 358 | 3.31 | 0.68 | 0.1 | 0.08 | 18.68 | 5.58 | 0.39 | 1.76 | 4.94 | 2.5 | 41.205 | 0 | 0 | 0 | 0
2026-10-09 | 215 | LIB065 | NW | 2 | 185 | 1 | PP0651026 | Magnetite-Norite | ORE_MG_TP1_D1 | F3 | T:\MINA\Drill and blast\Deswik\MB_CP_MVV_final.gmdlb | R5 |  | II | Production | Emulsao 1.15g/cm3 | 1 Booster 450g | 1 Esp Elet | 1 Esp n Elet |  |  |  | Sandvik DP1500i |  | Planned | Tampao 1.5m + 1m Air Deck | 5 | 748709.09 | 8930481.3 | 189.93 | 748709.09 | 8930481.3 | 184.54 | 5.38 | 0.6 | 2.97 | 2.58 | 0 | 0 | 358 | 3.31 | 0.64 | 0.1 | 0.08 | 17.75 | 5.22 | 0.43 | 1.52 | 3.03 | 2.5 | 41.933 | 0 | 0 | 0 | 0
2026-10-09 | 216 | LIB065 | NW | 2 | 185 | 1 | PP0651026 | Magnetite-Norite | ORE_MG_TP1_D1 | F3 | T:\MINA\Drill and blast\Deswik\MB_CP_MVV_final.gmdlb | R5 |  | II | Production | Emulsao 1.15g/cm3 | 1 Booster 450g | 1 Esp Elet | 1 Esp n Elet |  |  |  | Sandvik DP1500i |  | Planned | Tampao 2.3m + 1m Air Deck | 5 | 748708.14 | 8930478.49 | 190 | 748708.14 | 8930478.49 | 184.55 | 5.45 | 0.6 | 2.97 | 2.58 | 0 | 0 | 358 | 3.34 | 0.48 | 0.07 | 0.06 | 14.07 | 4.97 | 0.51 | 0.95 | 7.72 | 3.3 | 31.304 | 0 | 0 | 0 | 0
2026-10-09 | 217 | LIB065 | NW | 2 | 185 | 1 | PP0651026 | Magnetite-Norite | ORE_MG_TP1_D1 | F3 | T:\MINA\Drill and blast\Deswik\MB_CP_MVV_final.gmdlb | R5 |  | II | Production | Emulsao 1.15g/cm3 | 1 Booster 450g | 1 Esp Elet | 1 Esp n Elet |  |  |  | Sandvik DP1500i |  | Planned | Tampao 1.5m + 1m Air Deck | 5 | 748707.32 | 8930475.64 | 189.98 | 748707.32 | 8930475.64 | 184.56 | 5.42 | 0.6 | 2.97 | 2.58 | 0 | 0 | 358 | 3.35 | 0.46 | 0.07 | 0.06 | 13.65 | 4.95 | 0.53 | 0.88 | 8.41 | 2.5 | 42.515 | 0 | 0 | 0 | 0
2026-10-09 | 218 | LIB065 | NW | 2 | 185 | 1 | PP0651026 | Magnetite-Norite | ORE_MG_TP1_D1 | F3 | T:\MINA\Drill and blast\Deswik\MB_CP_MVV_final.gmdlb | R5 |  | II | Production | Emulsao 1.15g/cm3 | 1 Booster 450g | 1 Esp Elet | 1 Esp n Elet |  |  |  | Sandvik DP1500i |  | Planned | Tampao 1.5m + 1m Air Deck | 5 | 748706.53 | 8930472.78 | 189.93 | 748706.53 | 8930472.78 | 184.57 | 5.36 | 0.6 | 2.97 | 2.58 | 0 | 0 | 358 | 3.35 | 0.46 | 0.07 | 0.06 | 13.63 | 4.94 | 0.52 | 0.88 | 8.39 | 2.5 | 41.642 | 0 | 0 | 0 | 0
2026-10-09 | 219 | LIB065 | NW | 2 | 185 | 1 | PP0651026 | Magnetite-Norite | ORE_MG_TP1_D1 | F3 | T:\MINA\Drill and blast\Deswik\MB_CP_MVV_final.gmdlb | R5 |  | II | Production | Emulsao 1.15g/cm3 | 1 Booster 450g | 1 Esp Elet | 1 Esp n Elet |  |  |  | Sandvik DP1500i |  | Planned | Tampao 1.5m + 1m Air Deck | 5 | 748705.73 | 8930469.91 | 190.03 | 748705.73 | 8930469.91 | 184.57 | 5.46 | 0.6 | 2.97 | 2.58 | 0 | 0 | 358 | 3.32 | 0.46 | 0.07 | 0.06 | 13.49 | 5.09 | 0.51 | 0.87 | 8.05 | 2.5 | 43.098 | 0 | 0 | 0 | 0
2026-10-09 | 220 | LIB065 | NW | 2 | 185 | 1 | PP0651026 | Magnetite-Norite | ORE_MG_TP1_D1 | F3 | T:\MINA\Drill and blast\Deswik\MB_CP_MVV_final.gmdlb | R5 |  | II | Production | Emulsao 1.15g/cm3 | 1 Booster 450g | 1 Esp Elet | 1 Esp n Elet |  |  |  | Sandvik DP1500i |  | Planned | Tampao 1.5m + 1m Air Deck | 5 | 748704.94 | 8930467.05 | 190.06 | 748704.94 | 8930467.05 | 184.57 | 5.5 | 0.6 | 2.97 | 2.58 | 0 | 0 | 358 | 3.26 | 0.42 | 0.06 | 0.06 | 12.4 | 4.84 | 0.46 | 0.81 | 7.18 | 2.5 | 43.68 | 0 | 0 | 0 | 0
2026-10-09 | 221 | LIB065 | NW | 2 | 185 | 1 | PP0651026 | Magnetite-Norite | ORE_MG_TP1_D1 | NA | T:\MINA\Drill and blast\Deswik\MB_CP_MVV_final.gmdlb | R1 |  | II | Production | Emulsao 1.15g/cm3 | 1 Booster 450g | 1 Esp Elet | 1 Esp n Elet |  |  |  | Sandvik DP1500i |  | Planned | Tampao 2.3m + 1m Air Deck | 5 | 748704.15 | 8930464.19 | 190.06 | 748704.15 | 8930464.19 | 184.57 | 5.5 | 0.6 | 2.97 | 2.58 | 0 | 0 | 358 | 3.25 | 0.42 | 0.06 | 0.06 | 12.27 | 4.81 | 0.46 | 0.79 | 7.15 | 3.3 | 32.032 | 0 | 0 | 0 | 0
2026-10-09 | 222 | LIB065 | NW | 2 | 185 | 0 | PP0651026 | Gneiss | ORE_MG_TP1_D1 | NA | T:\MINA\Drill and blast\Deswik\MB_CP_MVV_final.gmdlb | R1 |  | II | Production | Emulsao 1.15g/cm3 | 1 Booster 450g | 1 Esp Elet | 1 Esp n Elet |  |  |  | Sandvik DP1500i |  | Planned | Tampao 1.5m + 1m Air Deck | 5 | 748703.35 | 8930461.33 | 189.96 | 748703.35 | 8930461.33 | 184.54 | 5.42 | 0.6 | 2.97 | 2.58 | 0 | 0 | 358 | 3.11 | 0.29 | 0.05 | 0.04 | 8.43 | 3.29 | 0.31 | 0.56 | 4.84 | 2.5 | 42.515 | 0 | 0 | 0 | 0
2026-10-09 | 223 | LIB065 | NW | 2 | 185 | 0 | PP0651026 | Gneiss | WST | NA | T:\MINA\Drill and blast\Deswik\MB_CP_MVV_final.gmdlb | R1 |  | II | Production | Emulsao 1.15g/cm3 | 1 Booster 450g | 1 Esp Elet | 1 Esp n Elet |  |  |  | Sandvik DP1500i |  | Planned | Tampao 1.5m + 1m Air Deck | 5 | 748702.56 | 8930458.47 | 189.83 | 748702.56 | 8930458.47 | 184.52 | 5.3 | 0.6 | 2.97 | 2.58 | 0 | 0 | 358 | 3.04 | 0.22 | 0.04 | 0.03 | 6.05 | 2.29 | 0.19 | 0.47 | 3.13 | 2.5 | 40.768 | 0 | 0 | 0 | 0
2026-10-09 | 224 | LIB065 | NW | 2 | 185 | 0 | PP0651026 | Gneiss | WST | NA | T:\MINA\Drill and blast\Deswik\MB_CP_MVV_final.gmdlb | R1 |  | II | Production | Emulsao 1.15g/cm3 | 1 Booster 450g | 1 Esp Elet | 1 Esp n Elet |  |  |  | Sandvik DP1500i |  | Planned | Tampao 1.5m + 1m Air Deck | 5 | 748701.64 | 8930455.65 | 189.84 | 748701.64 | 8930455.65 | 184.52 | 5.32 | 0.6 | 2.97 | 2.58 | 0 | 0 | 358 | 2.92 | 0.09 | 0.01 | 0.01 | 2.42 | 0.91 | 0.07 | 0.2 | 1.19 | 2.5 | 41.059 | 0 | 0 | 0 | 0
2026-10-09 | 225 | LIB065 | NW | 2 | 185 | 0 | PP0651026 | Gneiss | WST | NA | T:\MINA\Drill and blast\Deswik\MB_CP_MVV_final.gmdlb | R1 |  | II | Production | Emulsao 1.15g/cm3 | 1 Booster 450g | 1 Esp Elet | 1 Esp n Elet |  |  |  | Sandvik DP1500i |  | Planned | Tampao 1.5m + 1m Air Deck | 5 | 748700.18 | 8930453.07 | 189.8 | 748700.18 | 8930453.07 | 184.5 | 5.3 | 0.6 | 2.97 | 2.58 | 0 | 0 | 358 | 2.84 | 0 | 0 | 0 | 0.21 | 0.08 | 0 | 0.02 | 0 | 2.5 | 40.768 | 0 | 0 | 0 | 0
2026-10-09 | 226 | LIB065 | NW | 2 | 185 | 0 | PP0651026 | Gneiss | WST | NA | T:\MINA\Drill and blast\Deswik\MB_CP_MVV_final.gmdlb | R1 |  | II | Production | Emulsao 1.15g/cm3 | 1 Booster 450g | 1 Esp Elet | 1 Esp n Elet |  |  |  | Sandvik DP1500i |  | Planned | Tampao 1.5m + 1m Air Deck | 5 | 748698.66 | 8930450.51 | 189.78 | 748698.66 | 8930450.51 | 184.5 | 5.28 | 0.6 | 2.97 | 2.58 | 0 | 0 | 358 | 2.83 | 0 | 0 | 0 | 0.12 | 0.05 | 0 | 0.01 | 0 | 2.5 | 40.477 | 0 | 0 | 0 | 0
2026-10-09 | 227 | LIB065 | NW | 2 | 185 | 0 | PP0651026 | Gneiss | WST | NA | T:\MINA\Drill and blast\Deswik\MB_CP_MVV_final.gmdlb | R1 |  | II | Production | Emulsao 1.15g/cm3 | 1 Booster 450g | 1 Esp Elet | 1 Esp n Elet |  |  |  | Sandvik DP1500i |  | Planned | Tampao 1.5m + 1m Air Deck | 5 | 748697.14 | 8930447.96 | 189.68 | 748697.14 | 8930447.96 | 184.5 | 5.18 | 0.6 | 2.97 | 2.58 | 0 | 0 | 358 | 2.82 | 0 | 0 | 0 | 0 | 0 | 0 | 0 | 0 | 2.5 | 39.021 | 0 | 0 | 0 | 0
2026-10-09 | 228 | LIB065 | NW | 2 | 185 | 0 | PP0651026 | Gneiss | WST | NA | T:\MINA\Drill and blast\Deswik\MB_CP_MVV_final.gmdlb | R1 |  | II | Production | Emulsao 1.15g/cm3 | 1 Booster 450g | 1 Esp Elet | 1 Esp n Elet |  |  |  | Sandvik DP1500i |  | Planned | Tampao 1.5m + 1m Air Deck | 5 | 748695.62 | 8930445.41 | 189.64 | 748695.62 | 8930445.41 | 184.5 | 5.14 | 0.6 | 2.97 | 2.58 | 0 | 0 | 358 | 2.82 | 0 | 0 | 0 | 0 | 0 | 0 | 0 | 0 | 2.5 | 38.438 | 0 | 0 | 0 | 0
2026-10-09 | 229 | LIB065 | NW | 2 | 185 | 0 | PP0651026 | Gneiss | WST | NA | T:\MINA\Drill and blast\Deswik\MB_CP_MVV_final.gmdlb | R1 |  | II | Production | Emulsao 1.15g/cm3 | 1 Booster 450g | 1 Esp Elet | 1 Esp n Elet |  |  |  | Sandvik DP1500i |  | Planned | Tampao 1.5m + 1m Air Deck | 5 | 748694.56 | 8930442.66 | 189.57 | 748694.56 | 8930442.66 | 184.53 | 5.03 | 0.6 | 2.97 | 2.58 | 0 | 0 | 358 | 2.82 | 0 | 0 | 0 | 0 | 0 | 0 | 0 | 0 | 2.5 | 36.837 | 0 | 0 | 0 | 0
2026-10-09 | 230 | LIB065 | NW | 2 | 185 | 0 | PP0651026 | Gneiss | WST | NA | T:\MINA\Drill and blast\Deswik\MB_CP_MVV_final.gmdlb | R1 |  | II | Production | Emulsao 1.15g/cm3 | 1 Booster 450g | 1 Esp Elet | 1 Esp n Elet |  |  |  | Sandvik DP1500i |  | Planned | Tampao 1.5m + 1m Air Deck | 5 | 748693.63 | 8930439.84 | 189.49 | 748693.63 | 8930439.84 | 184.56 | 4.94 | 0.6 | 2.97 | 2.58 | 0 | 0 | 358 | 2.8 | 0 | 0 | 0 | 0 | 0 | 0 | 0 | 0 | 2.5 | 35.526 | 0 | 0 | 0 | 0
2026-10-09 | 231 | LIB065 | NW | 2 | 185 | 0 | PP0651026 | Gneiss | WST | NA | T:\MINA\Drill and blast\Deswik\MB_CP_MVV_final.gmdlb | R1 |  | II | Production | Emulsao 1.15g/cm3 | 1 Booster 450g | 1 Esp Elet | 1 Esp n Elet |  |  |  | Sandvik DP1500i |  | Planned | Tampao 1.5m + 1m Air Deck | 5 | 748692.51 | 8930437.09 | 189.43 | 748692.51 | 8930437.09 | 184.57 | 4.86 | 0.6 | 2.97 | 2.58 | 0 | 0 | 358 | 2.79 | 0 | 0 | 0 | 0 | 0 | 0 | 0 | 0 | 2.5 | 34.362 | 0 | 0 | 0 | 0
2026-10-09 | 232 | LIB065 | NW | 2 | 185 | 0 | PP0651026 | Gneiss | WST | NA | T:\MINA\Drill and blast\Deswik\MB_CP_MVV_final.gmdlb | R5 |  | II | Production | Emulsao 1.15g/cm3 | 1 Booster 450g | 1 Esp Elet | 1 Esp n Elet |  |  |  | Sandvik DP1500i |  | Planned | Tampao 2.3m + 1m Air Deck | 5 | 748691.1 | 8930434.48 | 189.26 | 748691.1 | 8930434.48 | 184.6 | 4.66 | 0.6 | 2.97 | 2.58 | 0 | 0 | 358 | 2.79 | 0 | 0 | 0 | 0 | 0 | 0 | 0 | 0 | 3.3 | 19.802 | 0 | 0 | 0 | 0
2026-10-09 | 233 | LIB065 | NW | 2 | 185 | 0 | PP0651026 | Gneiss | WST | NA | T:\MINA\Drill and blast\Deswik\MB_CP_MVV_final.gmdlb | R5 |  | II | Production | Emulsao 1.15g/cm3 | 1 Booster 450g | 1 Esp Elet | 1 Esp n Elet |  |  |  | Sandvik DP1500i |  | Planned | Tampao 1.5m + 1m Air Deck | 5 | 748689.96 | 8930432.58 | 189.12 | 748689.96 | 8930432.58 | 184.63 | 4.49 | 0.6 | 2.97 | 2.58 | 0 | 0 | 358 | 2.79 | 0 | 0 | 0 | 0 | 0 | 0 | 0 | 0 | 2.5 | 28.974 | 0 | 0 | 0 | 0
2026-10-09 | 234 | LIB065 | NW | 2 | 185 | 0 | PP0651026 | Gneiss | WST | NA | T:\MINA\Drill and blast\Deswik\MB_CP_MVV_final.gmdlb | R5 |  | II | Production | Emulsao 1.15g/cm3 | 1 Booster 450g | 1 Esp Elet | 1 Esp n Elet |  |  |  | Sandvik DP1500i |  | Planned | Tampao 1.5m + 1m Air Deck | 5 | 748688.02 | 8930430.25 | 189.03 | 748688.02 | 8930430.25 | 184.62 | 4.41 | 0.6 | 2.97 | 2.58 | 0 | 0 | 358 | 2.79 | 0 | 0 | 0 | 0 | 0 | 0 | 0 | 0 | 2.5 | 27.81 | 0 | 0 | 0 | 0
2026-10-09 | 235 | LIB065 | NW | 2 | 185 | 0 | PP0651026 | Gneiss | WST | NA | T:\MINA\Drill and blast\Deswik\MB_CP_MVV_final.gmdlb | R5 |  | II | Production | Emulsao 1.15g/cm3 | 1 Booster 450g | 1 Esp Elet | 1 Esp n Elet |  |  |  | Sandvik DP1500i |  | Planned | Tampao 1.5m + 1m Air Deck | 5 | 748685.74 | 8930427.94 | 189.01 | 748685.74 | 8930427.94 | 184.61 | 4.4 | 0.6 | 2.97 | 2.58 | 0 | 0 | 358 | 2.78 | 0 | 0 | 0 | 0 | 0 | 0 | 0 | 0 | 2.5 | 27.664 | 0 | 0 | 0 | 0
2026-10-09 | 236 | LIB065 | NW | 2 | 185 | 0 | PP0651026 | Gabbro | WST | NA | T:\MINA\Drill and blast\Deswik\MB_CP_MVV_final.gmdlb | R5 |  | II | Production | Emulsao 1.15g/cm3 | 1 Booster 450g | 1 Esp Elet | 1 Esp n Elet |  |  |  | Sandvik DP1500i |  | Planned | Tampao 1.5m + 1m Air Deck | 5 | 748683.15 | 8930425.87 | 189.08 | 748683.15 | 8930425.87 | 184.6 | 4.48 | 0.6 | 2.97 | 2.58 | 0 | 0 | 358 | 2.78 | 0 | 0 | 0 | 0 | 0 | 0 | 0 | 0 | 2.5 | 28.829 | 0 | 0 | 0 | 0
2026-10-09 | 237 | LIB065 | NW | 2 | 185 | 0 | PP0651026 | Gabbro | WST | NA | T:\MINA\Drill and blast\Deswik\MB_CP_MVV_final.gmdlb | R1 |  | II | Production | Emulsao 1.15g/cm3 | 1 Booster 450g | 1 Esp Elet | 1 Esp n Elet |  |  |  | Sandvik DP1500i |  | Planned | Tampao 1.5m + 1m Air Deck | 5 | 748680.43 | 8930424.19 | 189.39 | 748680.43 | 8930424.19 | 184.57 | 4.82 | 0.6 | 2.97 | 2.58 | 0 | 0 | 358 | 2.78 | 0 | 0 | 0 | 0 | 0 | 0 | 0 | 0 | 2.5 | 33.779 | 0 | 0 | 0 | 0
2026-10-09 | 238 | LIB065 | NW | 2 | 185 | 0 | PP0651026 | Gabbro | WST | NA | T:\MINA\Drill and blast\Deswik\MB_CP_MVV_final.gmdlb | R1 |  | II | Production | Emulsao 1.15g/cm3 | 1 Booster 450g | 1 Esp Elet | 1 Esp n Elet |  |  |  | Sandvik DP1500i |  | Planned | Tampao 1.5m + 1m Air Deck | 5 | 748677.86 | 8930422.97 | 189.97 | 748677.86 | 8930422.97 | 184.55 | 5.43 | 0.6 | 2.97 | 2.58 | 0 | 0 | 358 | 2.79 | 0 | 0 | 0 | 0 | 0 | 0 | 0 | 0 | 2.5 | 42.661 | 0 | 0 | 0 | 0
2026-10-09 | 239 | LIB065 | NW | 2 | 185 | 0 | PP0651026 | Gneiss | WST | NA | T:\MINA\Drill and blast\Deswik\MB_CP_MVV_final.gmdlb | R1 |  | II | Production | Emulsao 1.15g/cm3 | 1 Booster 450g | 1 Esp Elet | 1 Esp n Elet |  |  |  | Sandvik DP1500i |  | Planned | Tampao 1.5m + 1m Air Deck | 5 | 748697.01 | 8930443.13 | 189.67 | 748697.01 | 8930443.13 | 184.67 | 5 | 0.6 | 2.97 | 2.58 | 0 | 0 | 358 | 2.82 | 0 | 0 | 0 | 0 | 0 | 0 | 0 | 0 | 2.5 | 36.4 | 0 | 0 | 0 | 0
2026-10-09 | 240 | LIB065 | NW | 2 | 185 | 0 | PP0651026 | Gneiss | WST | NA | T:\MINA\Drill and blast\Deswik\MB_CP_MVV_final.gmdlb | R1 |  | II | Production | Emulsao 1.15g/cm3 | 1 Booster 450g | 1 Esp Elet | 1 Esp n Elet |  |  |  | Sandvik DP1500i |  | Planned | Tampao 1.5m + 1m Air Deck | 5 | 748698.37 | 8930445.33 | 189.72 | 748698.37 | 8930445.33 | 184.67 | 5.06 | 0.6 | 2.97 | 2.58 | 0 | 0 | 358 | 2.83 | 0.01 | 0 | 0 | 0.3 | 0.16 | 0.01 | 0.02 | 0 | 2.5 | 37.274 | 0 | 0 | 0 | 0
2026-10-09 | 241 | LIB065 | NW | 2 | 185 | 0 | PP0651026 | Gneiss | WST | NA | T:\MINA\Drill and blast\Deswik\MB_CP_MVV_final.gmdlb | R1 |  | II | Production | Emulsao 1.15g/cm3 | 1 Booster 450g | 1 Esp Elet | 1 Esp n Elet |  |  |  | Sandvik DP1500i |  | Planned | Tampao 1.5m + 1m Air Deck | 5 | 748699.94 | 8930447.89 | 189.74 | 748699.94 | 8930447.89 | 184.67 | 5.07 | 0.6 | 2.97 | 2.58 | 0 | 0 | 358 | 2.89 | 0.06 | 0.01 | 0.01 | 2.49 | 1.34 | 0.1 | 0.16 | 0 | 2.5 | 37.419 | 0 | 0 | 0 | 0
2026-10-09 | 242 | LIB065 | NW | 2 | 185 | 0 | PP0651026 | Gneiss | WST | NA | T:\MINA\Drill and blast\Deswik\MB_CP_MVV_final.gmdlb | R1 |  | II | Production | Emulsao 1.15g/cm3 | 1 Booster 450g | 1 Esp Elet | 1 Esp n Elet |  |  |  | Sandvik DP1500i |  | Planned | Tampao 1.5m + 1m Air Deck | 5 | 748701.38 | 8930450.52 | 189.77 | 748701.38 | 8930450.52 | 184.66 | 5.1 | 0.6 | 2.97 | 2.58 | 0 | 0 | 358 | 2.85 | 0.01 | 0 | 0 | 0.66 | 0.29 | 0.01 | 0.07 | 0.03 | 2.5 | 37.856 | 0 | 0 | 0 | 0
2026-10-09 | 243 | LIB065 | NW | 2 | 185 | 0 | PP0651026 | Gneiss | WST | NA | T:\MINA\Drill and blast\Deswik\MB_CP_MVV_final.gmdlb | R1 |  | II | Production | Emulsao 1.15g/cm3 | 1 Booster 450g | 1 Esp Elet | 1 Esp n Elet |  |  |  | Sandvik DP1500i |  | Planned | Tampao 1.5m + 1m Air Deck | 5 | 748702.65 | 8930453.24 | 189.81 | 748702.65 | 8930453.24 | 184.66 | 5.15 | 0.6 | 2.97 | 2.58 | 0 | 0 | 358 | 2.89 | 0.06 | 0.01 | 0.01 | 1.83 | 0.7 | 0.04 | 0.16 | 0.68 | 2.5 | 38.584 | 0 | 0 | 0 | 0
2026-10-09 | 244 | LIB065 | NW | 2 | 185 | 0 | PP0651026 | Gneiss | WST | NA | T:\MINA\Drill and blast\Deswik\MB_CP_MVV_final.gmdlb | R1 |  | II | Production | Emulsao 1.15g/cm3 | 1 Booster 450g | 1 Esp Elet | 1 Esp n Elet |  |  |  | Sandvik DP1500i |  | Planned | Tampao 2.3m + 1m Air Deck | 5 | 748703.83 | 8930456.35 | 189.76 | 748703.83 | 8930456.35 | 184.66 | 5.1 | 0.6 | 2.97 | 2.58 | 0 | 0 | 358 | 3.03 | 0.2 | 0.03 | 0.03 | 5.57 | 2.1 | 0.17 | 0.44 | 2.82 | 3.3 | 26.208 | 0 | 0 | 0 | 0
2026-10-09 | 245 | LIB065 | NW | 2 | 185 | 1 | PP0651026 | Magnetite-Norite | ORE_MG_TP1_D1 | NA | T:\MINA\Drill and blast\Deswik\MB_CP_MVV_final.gmdlb | R1 |  | II | Production | Emulsao 1.15g/cm3 | 1 Booster 450g | 1 Esp Elet | 1 Esp n Elet |  |  |  | Sandvik DP1500i |  | Planned | Tampao 1.5m + 1m Air Deck | 5 | 748704.77 | 8930459.41 | 189.83 | 748704.77 | 8930459.41 | 184.66 | 5.17 | 0.6 | 2.97 | 2.58 | 0 | 0 | 358 | 3.14 | 0.31 | 0.05 | 0.04 | 8.72 | 3.33 | 0.29 | 0.65 | 4.67 | 2.5 | 38.875 | 0 | 0 | 0 | 0
2026-10-09 | 246 | LIB065 | NW | 2 | 185 | 1 | PP0651026 | Magnetite-Norite | ORE_MG_TP1_D1 | NA | T:\MINA\Drill and blast\Deswik\MB_CP_MVV_final.gmdlb | R1 |  | II | Production | Emulsao 1.15g/cm3 | 1 Booster 450g | 1 Esp Elet | 1 Esp n Elet |  |  |  | Sandvik DP1500i |  | Planned | Tampao 1.5m + 1m Air Deck | 5 | 748705.43 | 8930462.2 | 189.91 | 748705.43 | 8930462.2 | 184.67 | 5.25 | 0.6 | 2.97 | 2.58 | 0 | 0 | 358 | 3.23 | 0.4 | 0.06 | 0.05 | 11.61 | 4.55 | 0.43 | 0.79 | 6.7 | 2.5 | 40.04 | 0 | 0 | 0 | 0
2026-10-09 | 247 | LIB065 | NW | 2 | 185 | 1 | PP0651026 | Magnetite-Norite | ORE_MG_TP1_D1 | NA | T:\MINA\Drill and blast\Deswik\MB_CP_MVV_final.gmdlb | R1 |  | II | Production | Emulsao 1.15g/cm3 | 1 Booster 450g | 1 Esp Elet | 1 Esp n Elet |  |  |  | Sandvik DP1500i |  | Planned | Tampao 2.3m + 1m Air Deck | 5 | 748705.94 | 8930465.15 | 189.99 | 748705.94 | 8930465.15 | 184.67 | 5.32 | 0.6 | 2.97 | 2.58 | 0 | 0 | 358 | 3.23 | 0.4 | 0.06 | 0.05 | 11.72 | 4.59 | 0.43 | 0.81 | 6.78 | 3.3 | 29.411 | 0 | 0 | 0 | 0
2026-10-09 | 248 | LIB065 | NW | 2 | 185 | 1 | PP0651026 | Magnetite-Norite | ORE_MG_TP1_D1 | F3 | T:\MINA\Drill and blast\Deswik\MB_CP_MVV_final.gmdlb | R5 |  | II | Production | Emulsao 1.15g/cm3 | 1 Booster 450g | 1 Esp Elet | 1 Esp n Elet |  |  |  | Sandvik DP1500i |  | Planned | Tampao 1.5m + 1m Air Deck | 5 | 748712.48 | 8930484.44 | 189.74 | 748712.48 | 8930484.44 | 184.66 | 5.08 | 0.6 | 2.97 | 2.58 | 0 | 0 | 358 | 3.33 | 0.7 | 0.11 | 0.09 | 19.14 | 6.06 | 0.35 | 1.99 | 8.75 | 2.5 | 37.565 | 0 | 0 | 0 | 0
2026-10-09 | 249 | LIB065 | NW | 2 | 185 | 1 | PP0651026 | Magnetite-Norite | ORE_MG_TP1_D1 | F3 | T:\MINA\Drill and blast\Deswik\MB_CP_MVV_final.gmdlb | R5 |  | II | Production | Emulsao 1.15g/cm3 | 1 Booster 450g | 1 Esp Elet | 1 Esp n Elet |  |  |  | Sandvik DP1500i |  | Planned | Tampao 1.5m + 1m Air Deck | 5 | 748714.2 | 8930486.44 | 189.59 | 748714.2 | 8930486.44 | 184.67 | 4.92 | 0.6 | 2.97 | 2.58 | 0 | 0 | 358 | 3.33 | 0.7 | 0.11 | 0.09 | 19.12 | 6.05 | 0.35 | 1.98 | 8.64 | 2.5 | 35.235 | 0 | 0 | 0 | 0
2026-10-09 | 250 | LIB065 | NW | 2 | 185 | 1 | PP0651026 | Magnetite-Norite | ORE_MG_TP1_D1 | F3 | T:\MINA\Drill and blast\Deswik\MB_CP_MVV_final.gmdlb | R5 |  | II | Production | Emulsao 1.15g/cm3 | 1 Booster 450g | 1 Esp Elet | 1 Esp n Elet |  |  |  | Sandvik DP1500i |  | Planned | Tampao 1.5m + 1m Air Deck | 5 | 748715.58 | 8930488.46 | 189.59 | 748715.58 | 8930488.46 | 184.64 | 4.95 | 0.6 | 2.97 | 2.58 | 0 | 0 | 358 | 3.33 | 0.7 | 0.11 | 0.09 | 19.23 | 6.01 | 0.35 | 1.99 | 8.79 | 2.5 | 35.672 | 0 | 0 | 0 | 0
2026-10-09 | 251 | LIB065 | NW | 2 | 185 | 1 | PP0651026 | Magnetite-Norite | ORE_MG_TP1_D1 | F3 | T:\MINA\Drill and blast\Deswik\MB_CP_MVV_final.gmdlb | R5 |  | II | Production | Emulsao 1.15g/cm3 | 1 Booster 450g | 1 Esp Elet | 1 Esp n Elet |  |  |  | Sandvik DP1500i |  | Planned | Tampao 1.5m + 1m Air Deck | 5 | 748717.26 | 8930490.9 | 189.53 | 748717.26 | 8930490.9 | 184.62 | 4.91 | 0.6 | 2.97 | 2.58 | 0 | 0 | 358 | 3.32 | 0.69 | 0.11 | 0.09 | 20.03 | 5.56 | 0.36 | 1.95 | 9.14 | 2.5 | 35.09 | 0 | 0 | 0 | 0
2026-10-09 | 252 | LIB065 | NW | 2 | 185 | 1 | PP0651026 | Magnetite-Norite | ORE_MG_TP1_D1 | F3 | T:\MINA\Drill and blast\Deswik\MB_CP_MVV_final.gmdlb | R5 |  | II | Production | Emulsao 1.15g/cm3 | 1 Booster 450g | 1 Esp Elet | 1 Esp n Elet |  |  |  | Sandvik DP1500i |  | Planned | Tampao 1.5m + 1m Air Deck | 5 | 748719.11 | 8930493.21 | 189.48 | 748719.11 | 8930493.21 | 184.6 | 4.88 | 0.6 | 2.97 | 2.58 | 0 | 0 | 358 | 3.32 | 0.67 | 0.11 | 0.09 | 20.38 | 5.36 | 0.36 | 1.87 | 9.21 | 2.5 | 34.653 | 0 | 0 | 0 | 0
2026-10-09 | 253 | LIB065 | NW | 2 | 185 | 1 | PP0651026 | Magnetite-Norite | ORE_MG_TP1_D1 | F3 | T:\MINA\Drill and blast\Deswik\MB_CP_MVV_final.gmdlb | R5 |  | II | Production | Emulsao 1.15g/cm3 | 1 Booster 450g | 1 Esp Elet | 1 Esp n Elet |  |  |  | Sandvik DP1500i |  | Planned | Tampao 2.3m + 1m Air Deck | 5 | 748721.14 | 8930495.38 | 189.56 | 748721.14 | 8930495.38 | 184.58 | 4.99 | 0.6 | 2.97 | 2.58 | 0 | 0 | 358 | 3.33 | 0.61 | 0.1 | 0.09 | 20.57 | 5.23 | 0.36 | 1.73 | 9.11 | 3.3 | 24.606 | 0 | 0 | 0 | 0
2026-10-09 | 254 | LIB065 | NW | 2 | 185 | 1 | PP0651026 | Magnetite-Norite | ORE_MG_TP1_D1 | F3 | T:\MINA\Drill and blast\Deswik\MB_CP_MVV_final.gmdlb | R5 |  | II | Production | Emulsao 1.15g/cm3 | 1 Booster 450g | 1 Esp Elet | 1 Esp n Elet |  |  |  | Sandvik DP1500i |  | Planned | Tampao 1.5m + 1m Air Deck | 5 | 748723.3 | 8930497.42 | 189.8 | 748723.3 | 8930497.42 | 184.56 | 5.24 | 0.6 | 2.97 | 2.58 | 0 | 0 | 358 | 3.33 | 0.6 | 0.1 | 0.08 | 20.63 | 5.19 | 0.36 | 1.68 | 9.08 | 2.5 | 39.894 | 0 | 0 | 0 | 0
2026-10-09 | 255 | LIB065 | NW | 2 | 185 | 1 | PP0651026 | Magnetite-Norite | ORE_MG_TP1_D1 | F3 | T:\MINA\Drill and blast\Deswik\MB_CP_MVV_final.gmdlb | R5 |  | II | Production | Emulsao 1.15g/cm3 | 1 Booster 450g | 1 Esp Elet | 1 Esp n Elet |  |  |  | Sandvik DP1500i |  | Planned | Tampao 1.5m + 1m Air Deck | 5 | 748725.59 | 8930499.29 | 189.91 | 748725.59 | 8930499.29 | 184.56 | 5.35 | 0.6 | 2.97 | 2.58 | 0 | 0 | 358 | 3.33 | 0.59 | 0.1 | 0.08 | 20.03 | 5.12 | 0.34 | 1.74 | 6.45 | 2.5 | 41.496 | 0 | 0 | 0 | 0
2026-10-09 | 256 | LIB065 | NW | 2 | 185 | 1 | PP0651026 | Magnetite-Norite | ORE_MG_TP1_D1 | F3 | T:\MINA\Drill and blast\Deswik\MB_CP_MVV_final.gmdlb | R5 |  | II | Production | Emulsao 1.15g/cm3 | 1 Booster 450g | 1 Esp Elet | 1 Esp n Elet |  |  |  | Sandvik DP1500i |  | Planned | Tampao 1.5m + 1m Air Deck | 5 | 748728.03 | 8930500.99 | 189.98 | 748728.03 | 8930500.99 | 184.56 | 5.42 | 0.6 | 2.97 | 2.58 | 0 | 0 | 358 | 3.33 | 0.58 | 0.1 | 0.08 | 18.99 | 5.01 | 0.32 | 1.83 | 2 | 2.5 | 42.515 | 0 | 0 | 0 | 0
2026-10-09 | 257 | LIB065 | NW | 2 | 185 | 1 | PP0651026 | Magnetite-Norite | ORE_MG_TP1_D1 | F3 | T:\MINA\Drill and blast\Deswik\MB_CP_MVV_final.gmdlb | R5 |  | II | Production | Emulsao 1.15g/cm3 | 1 Booster 450g | 1 Esp Elet | 1 Esp n Elet |  |  |  | Sandvik DP1500i |  | Planned | Tampao 1.5m + 1m Air Deck | 5 | 748730.56 | 8930502.55 | 189.92 | 748730.56 | 8930502.55 | 184.58 | 5.35 | 0.6 | 2.97 | 2.58 | 0 | 0 | 358 | 3.28 | 0.57 | 0.09 | 0.07 | 17.59 | 4.94 | 0.33 | 1.73 | 5.49 | 2.5 | 41.496 | 0 | 0 | 0 | 0
2026-10-09 | 258 | LIB065 | NW | 2 | 185 | 1 | PP0651026 | Magnetite-Norite | ORE_MG_TP1_D1 | F3 | T:\MINA\Drill and blast\Deswik\MB_CP_MVV_final.gmdlb | R5 |  | II | Production | Emulsao 1.15g/cm3 | 1 Booster 450g | 1 Esp Elet | 1 Esp n Elet |  |  |  | Sandvik DP1500i |  | Planned | Tampao 1.5m + 1m Air Deck | 5 | 748733.13 | 8930504.03 | 189.81 | 748733.13 | 8930504.03 | 184.59 | 5.22 | 0.6 | 2.97 | 2.58 | 0 | 0 | 358 | 3.26 | 0.57 | 0.09 | 0.07 | 17.1 | 4.93 | 0.34 | 1.66 | 8.29 | 2.5 | 39.603 | 0 | 0 | 0 | 0
2026-10-09 | 259 | LIB065 | NW | 2 | 185 | 1 | PP0651026 | Magnetite-Norite | ORE_MG_TP1_D1 | F3 | T:\MINA\Drill and blast\Deswik\MB_CP_MVV_final.gmdlb | R5 |  | II | Production | Emulsao 1.15g/cm3 | 1 Booster 450g | 1 Esp Elet | 1 Esp n Elet |  |  |  | Sandvik DP1500i |  | Planned | Tampao 1.5m + 1m Air Deck | 5 | 748735.71 | 8930505.49 | 189.85 | 748735.71 | 8930505.49 | 184.61 | 5.24 | 0.6 | 2.97 | 2.58 | 0 | 0 | 358 | 3.26 | 0.57 | 0.09 | 0.07 | 17.1 | 4.93 | 0.34 | 1.66 | 8.29 | 2.5 | 39.894 | 0 | 0 | 0 | 0
2026-10-09 | 260 | LIB065 | NW | 2 | 185 | 1 | PP0651026 | Magnetite-Norite | ORE_MG_TP1_D1 | F3 | T:\MINA\Drill and blast\Deswik\MB_CP_MVV_final.gmdlb | R5 |  | II | Production | Emulsao 1.15g/cm3 | 1 Booster 450g | 1 Esp Elet | 1 Esp n Elet |  |  |  | Sandvik DP1500i |  | Planned | Tampao 1.5m + 1m Air Deck | 5 | 748738.3 | 8930506.96 | 189.89 | 748738.3 | 8930506.96 | 184.62 | 5.27 | 0.6 | 2.97 | 2.58 | 0 | 0 | 358 | 3.26 | 0.57 | 0.09 | 0.07 | 17.1 | 4.93 | 0.34 | 1.66 | 8.29 | 2.5 | 40.331 | 0 | 0 | 0 | 0
2026-10-09 | 261 | LIB065 | NW | 2 | 185 | 1 | PP0651026 | Magnetite-Norite | ORE_MG_TP1_D1 | F3 | T:\MINA\Drill and blast\Deswik\MB_CP_MVV_final.gmdlb | R5 |  | II | Production | Emulsao 1.15g/cm3 | 1 Booster 450g | 1 Esp Elet | 1 Esp n Elet |  |  |  | Sandvik DP1500i |  | Planned | Tampao 1.5m + 1m Air Deck | 5 | 748740.88 | 8930508.42 | 189.96 | 748740.88 | 8930508.42 | 184.63 | 5.33 | 0.6 | 2.97 | 2.58 | 0 | 0 | 358 | 3.3 | 0.56 | 0.08 | 0.06 | 17.38 | 5.2 | 0.33 | 1.67 | 6.77 | 2.5 | 41.205 | 0 | 0 | 0 | 0
2026-10-09 | 262 | LIB065 | NW | 2 | 185 | 1 | PP0651026 | Magnetite-Norite | ORE_MG_TP1_D1 | F3 | T:\MINA\Drill and blast\Deswik\MB_CP_MVV_final.gmdlb | R5 |  | II | Production | Emulsao 1.15g/cm3 | 1 Booster 450g | 1 Esp Elet | 1 Esp n Elet |  |  |  | Sandvik DP1500i |  | Planned | Tampao 1.5m + 1m Air Deck | 5 | 748743.46 | 8930509.89 | 190.07 | 748743.46 | 8930509.89 | 184.63 | 5.44 | 0.6 | 2.97 | 2.58 | 0 | 0 | 358 | 3.3 | 0.57 | 0.08 | 0.07 | 17.82 | 5.35 | 0.32 | 1.79 | 3.66 | 2.5 | 42.806 | 0 | 0 | 0 | 0
2026-10-09 | 263 | LIB065 | NE | 2 | 185 | 1 | PP0651026 | Magnetite-Norite | ORE_MG_TP1_D1 | F3 | T:\MINA\Drill and blast\Deswik\MB_CP_MVV_final.gmdlb | R5 |  | II | Production | Emulsao 1.15g/cm3 | 1 Booster 450g | 1 Esp Elet | 1 Esp n Elet |  |  |  | Sandvik DP1500i |  | Planned | Tampao 1.5m + 1m Air Deck | 5 | 748746.05 | 8930511.35 | 190.16 | 748746.05 | 8930511.35 | 184.63 | 5.53 | 0.6 | 2.97 | 2.58 | 0 | 0 | 358 | 3.27 | 0.54 | 0.08 | 0.07 | 17 | 5.04 | 0.29 | 1.74 | 0.75 | 2.5 | 44.117 | 0 | 0 | 0 | 0
2026-10-09 | 264 | LIB065 | NE | 2 | 185 | 1 | PP0651026 | Magnetite-Norite | ORE_MG_TP1_D1 | F3 | T:\MINA\Drill and blast\Deswik\MB_CP_MVV_final.gmdlb | R5 |  | II | Production | Emulsao 1.15g/cm3 | 1 Booster 450g | 1 Esp Elet | 1 Esp n Elet |  |  |  | Sandvik DP1500i |  | Planned | Tampao 1.5m + 1m Air Deck | 5 | 748748.63 | 8930512.81 | 190.15 | 748748.63 | 8930512.81 | 184.63 | 5.52 | 0.6 | 2.97 | 2.58 | 0 | 0 | 358 | 3.21 | 0.47 | 0.07 | 0.06 | 14.66 | 4.35 | 0.25 | 1.49 | 0 | 2.5 | 43.971 | 0 | 0 | 0 | 0
2026-10-09 | 265 | LIB065 | NE | 2 | 185 | 1 | PP0651026 | Magnetite-Norite | ORE_MG_TP1_D1 | F3 | T:\MINA\Drill and blast\Deswik\MB_CP_MVV_final.gmdlb | R5 |  | II | Production | Emulsao 1.15g/cm3 | 1 Booster 450g | 1 Esp Elet | 1 Esp n Elet |  |  |  | Sandvik DP1500i |  | Planned | Tampao 1.5m + 1m Air Deck | 5 | 748751.22 | 8930514.28 | 190.11 | 748751.22 | 8930514.28 | 184.64 | 5.47 | 0.6 | 2.97 | 2.58 | 0 | 0 | 358 | 3.17 | 0.37 | 0.05 | 0.05 | 11.97 | 3.8 | 0.2 | 1.23 | 0 | 2.5 | 43.243 | 0 | 0 | 0 | 0
2026-10-09 | 266 | LIB065 | NE | 2 | 185 | 1 | PP0651026 | Magnetite-Norite | ORE_MG_TP1_D1 | F3 | T:\MINA\Drill and blast\Deswik\MB_CP_MVV_final.gmdlb | R5 |  | II | Production | Emulsao 1.15g/cm3 | 1 Booster 450g | 1 Esp Elet | 1 Esp n Elet |  |  |  | Sandvik DP1500i |  | Planned | Tampao 1.5m + 1m Air Deck | 5 | 748753.8 | 8930515.74 | 190.06 | 748753.8 | 8930515.74 | 184.66 | 5.4 | 0.6 | 2.97 | 2.58 | 0 | 0 | 358 | 3.13 | 0.29 | 0.04 | 0.04 | 9.39 | 3.03 | 0.16 | 0.96 | 0 | 2.5 | 42.224 | 0 | 0 | 0 | 0
2026-10-09 | 267 | LIB065 | NE | 2 | 185 | 1 | PP0651026 | Magnetite-Norite | WST | F3 | T:\MINA\Drill and blast\Deswik\MB_CP_MVV_final.gmdlb | R5 |  | II | Production | Emulsao 1.15g/cm3 | 1 Booster 450g | 1 Esp Elet | 1 Esp n Elet |  |  |  | Sandvik DP1500i |  | Planned | Tampao 1.5m + 1m Air Deck | 5 | 748755.96 | 8930517.11 | 189.9 | 748755.96 | 8930517.11 | 184.66 | 5.24 | 0.6 | 2.97 | 2.58 | 0 | 0 | 358 | 3.1 | 0.23 | 0.03 | 0.03 | 7.5 | 2.42 | 0.13 | 0.77 | 0 | 2.5 | 39.894 | 0 | 0 | 0 | 0
2026-10-09 | 268 | LIB065 | NE | 2 | 185 | 1 | PP0651026 | Gabbro | WST | F3 | T:\MINA\Drill and blast\Deswik\MB_CP_MVV_final.gmdlb | R5 |  | II | Production | Emulsao 1.15g/cm3 | 1 Booster 450g | 1 Esp Elet | 1 Esp n Elet |  |  |  | Sandvik DP1500i |  | Planned | Tampao 1.5m + 1m Air Deck | 5 | 748758.52 | 8930518.76 | 190.07 | 748758.52 | 8930518.76 | 184.66 | 5.41 | 0.6 | 2.97 | 2.58 | 0 | 0 | 358 | 3.06 | 0.15 | 0.02 | 0.02 | 5.02 | 1.63 | 0.08 | 0.53 | 0 | 2.5 | 42.37 | 0 | 0 | 0 | 0
2026-10-09 | 269 | LIB065 | NE | 2 | 185 | 0 | PP0651026 | Gabbro | WST | F3 | T:\MINA\Drill and blast\Deswik\MB_CP_MVV_final.gmdlb | R5 |  | II | Production | Emulsao 1.15g/cm3 | 1 Booster 450g | 1 Esp Elet | 1 Esp n Elet |  |  |  | Sandvik DP1500i |  | Planned | Tampao 1.5m + 1m Air Deck | 5 | 748761.04 | 8930520.38 | 190.09 | 748761.04 | 8930520.38 | 184.66 | 5.43 | 0.6 | 2.97 | 2.58 | 0 | 0 | 358 | 3.08 | 0.09 | 0.01 | 0.01 | 2.89 | 0.96 | 0.04 | 0.33 | 0 | 2.5 | 42.661 | 0 | 0 | 0 | 0
2026-10-09 | 270 | LIB065 | NE | 2 | 185 | 0 | PP0651026 | Gabbro | WST | F3 | T:\MINA\Drill and blast\Deswik\MB_CP_MVV_final.gmdlb | R5 |  | II | Production | Emulsao 1.15g/cm3 | 1 Booster 450g | 1 Esp Elet | 1 Esp n Elet |  |  |  | Sandvik DP1500i |  | Planned | Tampao 1.5m + 1m Air Deck | 5 | 748763.58 | 8930522.02 | 190.11 | 748763.58 | 8930522.02 | 184.66 | 5.45 | 0.6 | 2.97 | 2.58 | 0 | 0 | 358 | 3.08 | 0.03 | 0 | 0 | 1.03 | 0.35 | 0.01 | 0.12 | 0 | 2.5 | 42.952 | 0 | 0 | 0 | 0
2026-10-09 | 271 | LIB065 | NE | 2 | 185 | 0 | PP0651026 | Gabbro | WST | F3 | T:\MINA\Drill and blast\Deswik\MB_CP_MVV_final.gmdlb | R5 |  | II | Production | Emulsao 1.15g/cm3 | 1 Booster 450g | 1 Esp Elet | 1 Esp n Elet |  |  |  | Sandvik DP1500i |  | Planned | Tampao 1.5m + 1m Air Deck | 5 | 748766.04 | 8930523.6 | 190.11 | 748766.04 | 8930523.6 | 184.66 | 5.45 | 0.6 | 2.97 | 2.58 | 0 | 0 | 358 | 3.09 | 0.04 | 0.01 | 0 | 1.22 | 0.52 | 0.01 | 0.06 | 0 | 2.5 | 42.952 | 0 | 0 | 0 | 0
2026-10-09 | 272 | LIB065 | NE | 2 | 185 | 0 | PP0651026 | Gabbro | ORE_MG_TP1_D1 | F3 | T:\MINA\Drill and blast\Deswik\MB_CP_MVV_final.gmdlb | R5 |  | II | Production | Emulsao 1.15g/cm3 | 1 Booster 450g | 1 Esp Elet | 1 Esp n Elet |  |  |  | Sandvik DP1500i |  | Planned | Tampao 1.5m + 1m Air Deck | 5 | 748768.53 | 8930525.16 | 190.14 | 748768.53 | 8930525.16 | 184.66 | 5.48 | 0.6 | 2.97 | 2.58 | 0 | 0 | 358 | 3.18 | 0.27 | 0.04 | 0.03 | 8.78 | 3.45 | 0.08 | 0.65 | 0 | 2.5 | 43.389 | 0 | 0 | 0 | 0
2026-10-09 | 273 | LIB065 | NE | 2 | 185 | 0 | PP0651026 | Gabbro | ORE_MG_TP1_D1 | F3 | T:\MINA\Drill and blast\Deswik\MB_CP_MVV_final.gmdlb | R5 |  | II | Production | Emulsao 1.15g/cm3 | 1 Booster 450g | 1 Esp Elet | 1 Esp n Elet |  |  |  | Sandvik DP1500i |  | Planned | Tampao 1.5m + 1m Air Deck | 5 | 748771.53 | 8930527.26 | 191.22 | 748771.53 | 8930527.26 | 184.68 | 6.54 | 0.6 | 2.97 | 2.58 | 0 | 0 | 358 | 3.22 | 0.35 | 0.05 | 0.03 | 10.39 | 4.87 | 0.02 | 0.51 | 0 | 2.5 | 58.822 | 0 | 0 | 0 | 0
2026-10-09 | 274 | LIB065 | NW | 2 | 185 | 1 | PP0651026 | Magnetite-Norite | ORE_MG_TP1_D1 | F3 | T:\MINA\Drill and blast\Deswik\MB_CP_MVV_final.gmdlb | R5 |  | II | Production | Emulsao 1.15g/cm3 | 1 Booster 450g | 1 Esp Elet | 1 Esp n Elet |  |  |  | Sandvik DP1500i |  | Planned | Tampao 1.5m + 1m Air Deck | 5 | 748737.98 | 8930504.94 | 189.84 | 748737.98 | 8930504.94 | 184.68 | 5.16 | 0.6 | 2.97 | 2.58 | 0 | 0 | 358 | 3.27 | 0.56 | 0.08 | 0.07 | 17.19 | 5.02 | 0.34 | 1.66 | 7.9 | 2.5 | 38.73 | 0 | 0 | 0 | 0
2026-10-09 | 275 | LIB065 | NW | 2 | 185 | 1 | PP0651026 | Magnetite-Norite | ORE_MG_TP1_D1 | F3 | T:\MINA\Drill and blast\Deswik\MB_CP_MVV_final.gmdlb | R5 |  | II | Production | Emulsao 1.15g/cm3 | 1 Booster 450g | 1 Esp Elet | 1 Esp n Elet |  |  |  | Sandvik DP1500i |  | Planned | Tampao 1.5m + 1m Air Deck | 5 | 748735.52 | 8930503.05 | 189.75 | 748735.52 | 8930503.05 | 184.68 | 5.07 | 0.6 | 2.97 | 2.58 | 0 | 0 | 358 | 3.26 | 0.57 | 0.09 | 0.07 | 17.1 | 4.93 | 0.34 | 1.66 | 8.29 | 2.5 | 37.419 | 0 | 0 | 0 | 0
2026-10-09 | 276 | LIB065 | NW | 2 | 185 | 1 | PP0651026 | Magnetite-Norite | ORE_MG_TP1_D1 | F3 | T:\MINA\Drill and blast\Deswik\MB_CP_MVV_final.gmdlb | R5 |  | II | Production | Emulsao 1.15g/cm3 | 1 Booster 450g | 1 Esp Elet | 1 Esp n Elet |  |  |  | Sandvik DP1500i |  | Planned | Tampao 1.5m + 1m Air Deck | 5 | 748733.26 | 8930501.33 | 189.78 | 748733.26 | 8930501.33 | 184.68 | 5.1 | 0.6 | 2.97 | 2.58 | 0 | 0 | 358 | 3.27 | 0.58 | 0.09 | 0.07 | 18.58 | 5.08 | 0.35 | 1.66 | 8.68 | 2.5 | 37.856 | 0 | 0 | 0 | 0
2026-10-09 | 277 | LIB065 | NW | 2 | 185 | 1 | PP0651026 | Magnetite-Norite | ORE_MG_TP1_D1 | F3 | T:\MINA\Drill and blast\Deswik\MB_CP_MVV_final.gmdlb | R5 |  | II | Production | Emulsao 1.15g/cm3 | 1 Booster 450g | 1 Esp Elet | 1 Esp n Elet |  |  |  | Sandvik DP1500i |  | Planned | Tampao 2.3m + 1m Air Deck | 5 | 748730.9 | 8930499.52 | 189.85 | 748730.9 | 8930499.52 | 184.68 | 5.17 | 0.6 | 2.97 | 2.58 | 0 | 0 | 358 | 3.28 | 0.58 | 0.09 | 0.08 | 19.23 | 5.11 | 0.35 | 1.67 | 8.25 | 3.3 | 27.227 | 0 | 0 | 0 | 0
2026-10-09 | 278 | LIB065 | NW | 2 | 185 | 1 | PP0651026 | Magnetite-Norite | ORE_MG_TP1_D1 | F3 | T:\MINA\Drill and blast\Deswik\MB_CP_MVV_final.gmdlb | R5 |  | II | Production | Emulsao 1.15g/cm3 | 1 Booster 450g | 1 Esp Elet | 1 Esp n Elet |  |  |  | Sandvik DP1500i |  | Planned | Tampao 1.5m + 1m Air Deck | 5 | 748728.62 | 8930497.78 | 189.77 | 748728.62 | 8930497.78 | 184.68 | 5.09 | 0.6 | 2.97 | 2.58 | 0 | 0 | 358 | 3.31 | 0.6 | 0.09 | 0.08 | 20.43 | 5.2 | 0.36 | 1.67 | 9.04 | 2.5 | 37.71 | 0 | 0 | 0 | 0
2026-10-09 | 279 | LIB065 | NW | 2 | 185 | 1 | PP0651026 | Magnetite-Norite | ORE_MG_TP1_D1 | F3 | T:\MINA\Drill and blast\Deswik\MB_CP_MVV_final.gmdlb | R5 |  | II | Production | Emulsao 1.15g/cm3 | 1 Booster 450g | 1 Esp Elet | 1 Esp n Elet |  |  |  | Sandvik DP1500i |  | Planned | Tampao 1.5m + 1m Air Deck | 5 | 748726.35 | 8930496.05 | 189.65 | 748726.35 | 8930496.05 | 184.68 | 4.97 | 0.6 | 2.97 | 2.58 | 0 | 0 | 358 | 3.33 | 0.6 | 0.1 | 0.08 | 20.63 | 5.19 | 0.36 | 1.68 | 9.08 | 2.5 | 35.963 | 0 | 0 | 0 | 0
2026-10-09 | 280 | LIB065 | NW | 2 | 185 | 1 | PP0651026 | Magnetite-Norite | ORE_MG_TP1_D1 | F3 | T:\MINA\Drill and blast\Deswik\MB_CP_MVV_final.gmdlb | R5 |  | II | Production | Emulsao 1.15g/cm3 | 1 Booster 450g | 1 Esp Elet | 1 Esp n Elet |  |  |  | Sandvik DP1500i |  | Planned | Tampao 1.5m + 1m Air Deck | 5 | 748724.02 | 8930494.27 | 189.55 | 748724.02 | 8930494.27 | 184.68 | 4.87 | 0.6 | 2.97 | 2.58 | 0 | 0 | 358 | 3.33 | 0.6 | 0.1 | 0.08 | 20.61 | 5.2 | 0.36 | 1.68 | 8.97 | 2.5 | 34.507 | 0 | 0 | 0 | 0
2026-10-09 | 281 | LIB065 | NW | 2 | 185 | 1 | PP0651026 | Magnetite-Norite | ORE_MG_TP1_D1 | F3 | T:\MINA\Drill and blast\Deswik\MB_CP_MVV_final.gmdlb | R5 |  | II | Production | Emulsao 1.15g/cm3 | 1 Booster 450g | 1 Esp Elet | 1 Esp n Elet |  |  |  | Sandvik DP1500i |  | Planned | Tampao 1.5m + 1m Air Deck | 5 | 748721.65 | 8930492.46 | 189.37 | 748721.65 | 8930492.46 | 184.68 | 4.69 | 0.6 | 2.97 | 2.58 | 0 | 0 | 358 | 3.34 | 0.66 | 0.1 | 0.09 | 20.55 | 5.51 | 0.36 | 1.81 | 8.5 | 2.5 | 31.886 | 0 | 0 | 0 | 0
2026-10-09 | 282 | LIB065 | NW | 2 | 185 | 1 | PP0651026 | Magnetite-Norite | ORE_MG_TP1_D1 | F3 | T:\MINA\Drill and blast\Deswik\MB_CP_MVV_final.gmdlb | R5 |  | II | Production | Emulsao 1.15g/cm3 | 1 Booster 450g | 1 Esp Elet | 1 Esp n Elet |  |  |  | Sandvik DP1500i |  | Planned | Tampao 1.5m + 1m Air Deck | 5 | 748719.41 | 8930490.75 | 189.43 | 748719.41 | 8930490.75 | 184.68 | 4.75 | 0.6 | 2.97 | 2.58 | 0 | 0 | 358 | 3.34 | 0.7 | 0.11 | 0.09 | 19.83 | 5.89 | 0.36 | 1.95 | 8.38 | 2.5 | 32.76 | 0 | 0 | 0 | 0
2026-10-09 | 283 | LIB065 | NW | 2 | 180 | 0 | PP0651026 | Gabbro | WST | NA | T:\MINA\Drill and blast\Deswik\MB_CP_MVV_final.gmdlb | R1 |  | II | Pre-Splitting | [7 empty] | Sandvik DP1500i |  | Planned |  | 5 | 748677.26 | 8930421.68 | 190.2 | 748678.24 | 8930419.18 | 180 | 10.55 | 0 | 1.5 | 0.8 | 158.39 | 14.74 | 0 | 2.79 | 0 | 0 | 0 | 0 | 0 | 0 | 0 | 0 | 0 | 0 | 0 | 0 | 0 | 0
2026-10-09 | 284 | LIB065 | NW | 0 | 180 | 0 | PP0651026 |  | WST |  | T:\MINA\Drill and blast\Deswik\MB_CP_MVV_final.gmdlb |  |  | II | Pre-Splitting | [7 empty] | Sandvik DP1500i |  | Planned |  | 5 | 748678.65 | 8930422.23 | 189.73 | 748679.77 | 8930419.79 | 180 | 10.1 | 0 | 1.5 | 0.8 | 155.41 | 15.44 | 0 | 2.79 | 0 | 0 | 0 | 0 | 0 | 0 | 0 | 0 | 0 | 0 | 0 | 0 | 0 | 0
2026-10-09 | 285 | LIB065 | NW | 0 | 180 | 0 | PP0651026 |  | WST |  | T:\MINA\Drill and blast\Deswik\MB_CP_MVV_final.gmdlb |  |  | II | Pre-Splitting | [7 empty] | Sandvik DP1500i |  | Planned |  | 5 | 748680.01 | 8930422.86 | 189.4 | 748681.26 | 8930420.47 | 180 | 9.78 | 0 | 1.5 | 0.8 | 152.38 | 15.99 | 0 | 2.79 | 0 | 0 | 0 | 0 | 0 | 0 | 0 | 0 | 0 | 0 | 0 | 0 | 0 | 0
2026-10-09 | 286 | LIB065 | NW | 0 | 180 | 0 | PP0651026 |  | WST |  | T:\MINA\Drill and blast\Deswik\MB_CP_MVV_final.gmdlb |  |  | II | Pre-Splitting | [7 empty] | Sandvik DP1500i |  | Planned |  | 5 | 748681.34 | 8930423.55 | 189.2 | 748682.72 | 8930421.24 | 180 | 9.59 | 0 | 1.5 | 0.8 | 149.22 | 16.3 | 0 | 2.79 | 0 | 0 | 0 | 0 | 0 | 0 | 0 | 0 | 0 | 0 | 0 | 0 | 0 | 0
2026-10-09 | 287 | LIB065 | NW | 0 | 180 | 0 | PP0651026 |  | WST |  | T:\MINA\Drill and blast\Deswik\MB_CP_MVV_final.gmdlb |  |  | II | Pre-Splitting | [7 empty] | Sandvik DP1500i |  | Planned |  | 5 | 748682.63 | 8930424.32 | 189.06 | 748684.13 | 8930422.09 | 180 | 9.45 | 0 | 1.5 | 0.8 | 145.99 | 16.52 | 0 | 2.78 | 0 | 0 | 0 | 0 | 0 | 0 | 0 | 0 | 0 | 0 | 0 | 0 | 0 | 0
2026-10-09 | 288 | LIB065 | NW | 0 | 180 | 0 | PP0651026 |  | WST |  | T:\MINA\Drill and blast\Deswik\MB_CP_MVV_final.gmdlb |  |  | II | Pre-Splitting | [7 empty] | Sandvik DP1500i |  | Planned |  | 5 | 748683.87 | 8930425.16 | 189.06 | 748685.5 | 8930423.02 | 180 | 9.45 | 0 | 1.5 | 0.8 | 142.8 | 16.54 | 0 | 2.78 | 0 | 0 | 0 | 0 | 0 | 0 | 0 | 0 | 0 | 0 | 0 | 0 | 0 | 0
2026-10-09 | 289 | LIB065 | NW | 0 | 180 | 0 | PP0651026 |  | WST |  | T:\MINA\Drill and blast\Deswik\MB_CP_MVV_final.gmdlb |  |  | II | Pre-Splitting | [7 empty] | Sandvik DP1500i |  | Planned |  | 5 | 748685.07 | 8930426.07 | 189 | 748686.81 | 8930424.01 | 180 | 9.39 | 0 | 1.5 | 0.8 | 139.71 | 16.66 | 0 | 2.78 | 0 | 0 | 0 | 0 | 0 | 0 | 0 | 0 | 0 | 0 | 0 | 0 | 0 | 0
2026-10-09 | 290 | LIB065 | NW | 0 | 180 | 0 | PP0651026 |  | WST |  | T:\MINA\Drill and blast\Deswik\MB_CP_MVV_final.gmdlb |  |  | II | Pre-Splitting | [7 empty] | Sandvik DP1500i |  | Planned |  | 5 | 748686.21 | 8930427.03 | 188.97 | 748688.05 | 8930425.07 | 180 | 9.36 | 0 | 1.5 | 0.8 | 136.8 | 16.65 | 0 | 2.78 | 0 | 0 | 0 | 0 | 0 | 0 | 0 | 0 | 0 | 0 | 0 | 0 | 0 | 0
2026-10-09 | 291 | LIB065 | NW | 0 | 180 | 0 | PP0651026 |  | WST |  | T:\MINA\Drill and blast\Deswik\MB_CP_MVV_final.gmdlb |  |  | II | Pre-Splitting | [7 empty] | Sandvik DP1500i |  | Planned |  | 5 | 748687.31 | 8930428.06 | 188.99 | 748689.23 | 8930426.19 | 180 | 9.38 | 0 | 1.5 | 0.8 | 134.14 | 16.62 | 0 | 2.78 | 0 | 0 | 0 | 0 | 0 | 0 | 0 | 0 | 0 | 0 | 0 | 0 | 0 | 0
2026-10-09 | 292 | LIB065 | NW | 0 | 180 | 0 | PP0651026 |  | WST |  | T:\MINA\Drill and blast\Deswik\MB_CP_MVV_final.gmdlb |  |  | II | Pre-Splitting | [7 empty] | Sandvik DP1500i |  | Planned |  | 5 | 748688.35 | 8930429.14 | 189 | 748690.35 | 8930427.35 | 180 | 9.39 | 0 | 1.5 | 0.8 | 131.75 | 16.63 | 0 | 2.78 | 0 | 0 | 0 | 0 | 0 | 0 | 0 | 0 | 0 | 0 | 0 | 0 | 0 | 0
2026-10-09 | 293 | LIB065 | NW | 0 | 180 | 0 | PP0651026 |  | WST |  | T:\MINA\Drill and blast\Deswik\MB_CP_MVV_final.gmdlb |  |  | II | Pre-Splitting | [7 empty] | Sandvik DP1500i |  | Planned |  | 5 | 748689.35 | 8930430.26 | 189 | 748691.42 | 8930428.54 | 180 | 9.39 | 0 | 1.5 | 0.8 | 129.67 | 16.63 | 0 | 2.79 | 0 | 0 | 0 | 0 | 0 | 0 | 0 | 0 | 0 | 0 | 0 | 0 | 0 | 0
2026-10-09 | 294 | LIB065 | NW | 0 | 180 | 0 | PP0651026 |  | WST |  | T:\MINA\Drill and blast\Deswik\MB_CP_MVV_final.gmdlb |  |  | II | Pre-Splitting | [7 empty] | Sandvik DP1500i |  | Planned |  | 5 | 748690.31 | 8930431.41 | 189.06 | 748692.43 | 8930429.76 | 180 | 9.45 | 0 | 1.5 | 0.8 | 127.89 | 16.49 | 0 | 2.79 | 0 | 0 | 0 | 0 | 0 | 0 | 0 | 0 | 0 | 0 | 0 | 0 | 0 | 0
2026-10-09 | 295 | LIB065 | NW | 0 | 180 | 0 | PP0651026 |  | WST |  | T:\MINA\Drill and blast\Deswik\MB_CP_MVV_final.gmdlb |  |  | II | Pre-Splitting | [7 empty] | Sandvik DP1500i |  | Planned |  | 5 | 748691.23 | 8930432.59 | 189.12 | 748693.39 | 8930431 | 180 | 9.51 | 0 | 1.5 | 0.8 | 126.39 | 16.38 | 0 | 2.79 | 0 | 0 | 0 | 0 | 0 | 0 | 0 | 0 | 0 | 0 | 0 | 0 | 0 | 0
2026-10-09 | 296 | LIB065 | NW | 0 | 180 | 0 | PP0651026 |  | WST |  | T:\MINA\Drill and blast\Deswik\MB_CP_MVV_final.gmdlb |  |  | II | Pre-Splitting | [7 empty] | Sandvik DP1500i |  | Planned |  | 5 | 748692.12 | 8930433.8 | 189.2 | 748694.31 | 8930432.25 | 180 | 9.58 | 0 | 1.5 | 0.8 | 125.16 | 16.25 | 0 | 2.79 | 0 | 0 | 0 | 0 | 0 | 0 | 0 | 0 | 0 | 0 | 0 | 0 | 0 | 0
2026-10-09 | 297 | LIB065 | NW | 0 | 180 | 0 | PP0651026 |  | WST |  | T:\MINA\Drill and blast\Deswik\MB_CP_MVV_final.gmdlb |  |  | II | Pre-Splitting | [7 empty] | Sandvik DP1500i |  | Planned |  | 5 | 748692.98 | 8930435.02 | 189.29 | 748695.2 | 8930433.52 | 180 | 9.67 | 0 | 1.5 | 0.8 | 124.17 | 16.1 | 0 | 2.79 | 0 | 0 | 0 | 0 | 0 | 0 | 0 | 0 | 0 | 0 | 0 | 0 | 0 | 0
2026-10-09 | 298 | LIB065 | NW | 0 | 180 | 0 | PP0651026 |  | WST |  | T:\MINA\Drill and blast\Deswik\MB_CP_MVV_final.gmdlb |  |  | II | Pre-Splitting | [7 empty] | Sandvik DP1500i |  | Planned |  | 5 | 748693.82 | 8930436.27 | 189.37 | 748696.07 | 8930434.79 | 180 | 9.75 | 0 | 1.5 | 0.8 | 123.34 | 15.98 | 0 | 2.79 | 0 | 0 | 0 | 0 | 0 | 0 | 0 | 0 | 0 | 0 | 0 | 0 | 0 | 0
2026-10-09 | 299 | LIB065 | NW | 0 | 180 | 0 | PP0651026 |  | WST |  | T:\MINA\Drill and blast\Deswik\MB_CP_MVV_final.gmdlb |  |  | II | Pre-Splitting | [7 empty] | Sandvik DP1500i |  | Planned |  | 5 | 748694.65 | 8930437.52 | 189.44 | 748696.91 | 8930436.08 | 180 | 9.81 | 0 | 1.5 | 0.8 | 122.47 | 15.84 | 0 | 2.79 | 0 | 0 | 0 | 0 | 0 | 0 | 0 | 0 | 0 | 0 | 0 | 0 | 0 | 0
2026-10-09 | 300 | LIB065 | NW | 0 | 180 | 0 | PP0651026 |  | WST |  | T:\MINA\Drill and blast\Deswik\MB_CP_MVV_final.gmdlb |  |  | II | Pre-Splitting | [7 empty] | Sandvik DP1500i |  | Planned |  | 5 | 748695.45 | 8930438.79 | 189.51 | 748697.72 | 8930437.34 | 180 | 9.88 | 0 | 1.5 | 0.8 | 122.47 | 15.8 | 0 | 2.79 | 0 | 0 | 0 | 0 | 0 | 0 | 0 | 0 | 0 | 0 | 0 | 0 | 0 | 0
2026-10-09 | 301 | LIB065 | NW | 0 | 180 | 0 | PP0651026 |  | WST |  | T:\MINA\Drill and blast\Deswik\MB_CP_MVV_final.gmdlb |  |  | II | Pre-Splitting | [7 empty] | Sandvik DP1500i |  | Planned |  | 5 | 748696.26 | 8930440.05 | 189.58 | 748698.54 | 8930438.63 | 180 | 9.95 | 0 | 1.5 | 0.8 | 122.05 | 15.65 | 0 | 2.79 | 0 | 0 | 0 | 0 | 0 | 0 | 0 | 0 | 0 | 0 | 0 | 0 | 0 | 0
2026-10-09 | 302 | LIB065 | NW | 0 | 180 | 0 | PP0651026 |  | WST |  | T:\MINA\Drill and blast\Deswik\MB_CP_MVV_final.gmdlb |  |  | II | Pre-Splitting | [7 empty] | Sandvik DP1500i |  | Planned |  | 5 | 748697.05 | 8930441.32 | 189.65 | 748699.34 | 8930439.91 | 180 | 10.02 | 0 | 1.5 | 0.8 | 121.84 | 15.55 | 0 | 2.81 | 0 | 0 | 0 | 0 | 0 | 0 | 0 | 0 | 0 | 0 | 0 | 0 | 0 | 0
2026-10-09 | 303 | LIB065 | NW | 0 | 180 | 0 | PP0651026 |  | WST |  | T:\MINA\Drill and blast\Deswik\MB_CP_MVV_final.gmdlb |  |  | II | Pre-Splitting | [7 empty] | Sandvik DP1500i |  | Planned |  | 5 | 748697.85 | 8930442.6 | 189.68 | 748700.13 | 8930441.18 | 180 | 10.05 | 0 | 1.5 | 0.8 | 121.84 | 15.49 | 0 | 2.81 | 0 | 0 | 0 | 0 | 0 | 0 | 0 | 0 | 0 | 0 | 0 | 0 | 0 | 0
2026-10-09 | 304 | LIB065 | NW | 0 | 180 | 0 | PP0651026 |  | WST |  | T:\MINA\Drill and blast\Deswik\MB_CP_MVV_final.gmdlb |  |  | II | Pre-Splitting | [7 empty] | Sandvik DP1500i |  | Planned |  | 5 | 748698.64 | 8930443.87 | 189.7 | 748700.92 | 8930442.46 | 180 | 10.06 | 0 | 1.5 | 0.8 | 121.84 | 15.46 | 0 | 2.82 | 0 | 0 | 0 | 0 | 0 | 0 | 0 | 0 | 0 | 0 | 0 | 0 | 0 | 0
2026-10-09 | 305 | LIB065 | NW | 2 | 180 | 1 | PP0651026 |  | WST |  | T:\MINA\Drill and blast\Deswik\MB_CP_MVV_final.gmdlb |  |  | II | Pre-Splitting | [7 empty] | Sandvik DP1500i |  | Planned |  | 5 | 748699.42 | 8930445.15 | 189.75 | 748701.72 | 8930443.74 | 180 | 10.12 | 0 | 1.5 | 0.8 | 121.47 | 15.41 | 0 | 2.83 | 0.01 | 0 | 0 | 0.3 | 0.16 | 0.01 | 0.02 | 0 | 0 | 0 | 0 | 0 | 0 | 0
2026-10-09 | 306 | LIB065 | NW | 0 | 180 | 1 | PP0651026 |  | WST |  | T:\MINA\Drill and blast\Deswik\MB_CP_MVV_final.gmdlb |  |  | II | Pre-Splitting | [7 empty] | Sandvik DP1500i |  | Planned |  | 5 | 748700.21 | 8930446.42 | 189.76 | 748702.51 | 8930445.03 | 180 | 10.13 | 0 | 1.5 | 0.8 | 121.24 | 15.35 | 0 | 2.86 | 0.03 | 0.01 | 0 | 1.3 | 0.7 | 0.05 | 0.08 | 0 | 0 | 0 | 0 | 0 | 0 | 0
2026-10-09 | 307 | LIB065 | NW | 0 | 180 | 1 | PP0651026 |  | WST |  | T:\MINA\Drill and blast\Deswik\MB_CP_MVV_final.gmdlb |  |  | II | Pre-Splitting | [7 empty] | Sandvik DP1500i |  | Planned |  | 5 | 748701.01 | 8930447.7 | 189.72 | 748703.31 | 8930446.36 | 180 | 10.08 | 0 | 1.5 | 0.8 | 120.08 | 15.31 | 0 | 2.89 | 0.06 | 0.01 | 0.01 | 2.49 | 1.34 | 0.1 | 0.16 | 0 | 0 | 0 | 0 | 0 | 0 | 0
2026-10-09 | 308 | LIB065 | NW | 0 | 180 | 1 | PP0651026 |  | WST |  | T:\MINA\Drill and blast\Deswik\MB_CP_MVV_final.gmdlb |  |  | II | Pre-Splitting | [7 empty] | Sandvik DP1500i |  | Planned |  | 5 | 748701.77 | 8930448.99 | 189.72 | 748704.14 | 8930447.81 | 180 | 10.08 | 0 | 1.5 | 0.8 | 116.54 | 15.27 | 0 | 2.91 | 0.09 | 0.01 | 0.01 | 3.4 | 1.83 | 0.13 | 0.22 | 0 | 0 | 0 | 0 | 0 | 0 | 0
2026-10-09 | 309 | LIB065 | NW | 0 | 180 | 1 | PP0651026 |  | WST |  | T:\MINA\Drill and blast\Deswik\MB_CP_MVV_final.gmdlb |  |  | II | Pre-Splitting | [7 empty] | Sandvik DP1500i |  | Planned |  | 5 | 748702.43 | 8930450.34 | 189.76 | 748704.81 | 8930449.15 | 180 | 10.12 | 0 | 1.5 | 0.8 | 116.54 | 15.26 | 0 | 2.94 | 0.1 | 0.02 | 0.01 | 4.45 | 2.14 | 0.12 | 0.38 | 0.15 | 0 | 0 | 0 | 0 | 0 | 0
2026-10-09 | 310 | LIB065 | NW | 0 | 180 | 0 | PP0651026 |  | WST |  | T:\MINA\Drill and blast\Deswik\MB_CP_MVV_final.gmdlb |  |  | II | Pre-Splitting | [7 empty] | Sandvik DP1500i |  | Planned |  | 5 | 748703.09 | 8930451.68 | 189.76 | 748705.57 | 8930450.66 | 180 | 10.12 | 0 | 1.5 | 0.8 | 112.49 | 15.34 | 0 | 2.94 | 0.1 | 0.02 | 0.01 | 4.45 | 2.14 | 0.12 | 0.38 | 0.15 | 0 | 0 | 0 | 0 | 0 | 0
2026-10-09 | 311 | LIB065 | NW | 0 | 180 | 0 | PP0651026 |  | WST |  | T:\MINA\Drill and blast\Deswik\MB_CP_MVV_final.gmdlb |  |  | II | Pre-Splitting | [7 empty] | Sandvik DP1500i |  | Planned |  | 5 | 748703.67 | 8930453.07 | 189.76 | 748706.14 | 8930452.07 | 180 | 10.12 | 0 | 1.5 | 0.8 | 112 | 15.29 | 0 | 2.95 | 0.1 | 0.02 | 0.01 | 4.54 | 1.8 | 0.07 | 0.48 | 0.73 | 0 | 0 | 0 | 0 | 0 | 0
2026-10-09 | 312 | LIB065 | NW | 0 | 180 | 0 | PP0651026 |  | WST |  | T:\MINA\Drill and blast\Deswik\MB_CP_MVV_final.gmdlb |  |  | II | Pre-Splitting | [7 empty] | Sandvik DP1500i |  | Planned |  | 5 | 748704.24 | 8930454.46 | 189.76 | 748706.74 | 8930453.55 | 180 | 10.12 | 0 | 1.5 | 0.8 | 109.88 | 15.28 | 0 | 2.95 | 0.1 | 0.02 | 0.01 | 4.54 | 1.8 | 0.07 | 0.48 | 0.73 | 0 | 0 | 0 | 0 | 0 | 0
2026-10-09 | 313 | LIB065 | NW | 0 | 180 | 0 | PP0651026 |  | WST |  | T:\MINA\Drill and blast\Deswik\MB_CP_MVV_final.gmdlb |  |  | II | Pre-Splitting | [7 empty] | Sandvik DP1500i |  | Planned |  | 5 | 748704.76 | 8930455.87 | 189.73 | 748707.29 | 8930455.06 | 180 | 10.08 | 0 | 1.5 | 0.8 | 107.61 | 15.26 | 0 | 2.97 | 0.12 | 0.03 | 0.02 | 4.53 | 1.76 | 0.1 | 0.43 | 1.35 | 0 | 0 | 0 | 0 | 0 | 0
2026-10-09 | 314 | LIB065 | NW | 0 | 180 | 0 | PP0651026 |  | WST |  | T:\MINA\Drill and blast\Deswik\MB_CP_MVV_final.gmdlb |  |  | II | Pre-Splitting | [7 empty] | Sandvik DP1500i |  | Planned |  | 5 | 748705.2 | 8930457.3 | 189.71 | 748707.74 | 8930456.5 | 180 | 10.07 | 0 | 1.5 | 0.8 | 107.53 | 15.33 | 0 | 3.03 | 0.2 | 0.03 | 0.03 | 5.8 | 2.21 | 0.16 | 0.49 | 2.6 | 0 | 0 | 0 | 0 | 0 | 0
2026-10-09 | 315 | LIB065 | NW | 0 | 180 | 0 | PP0651026 |  | ORE_MG_TP1_D1 |  | T:\MINA\Drill and blast\Deswik\MB_CP_MVV_final.gmdlb |  |  | II | Pre-Splitting | [7 empty] | Sandvik DP1500i |  | Planned |  | 5 | 748705.65 | 8930458.73 | 189.75 | 748708.24 | 8930458.12 | 180 | 10.11 | 0 | 1.5 | 0.8 | 103.34 | 15.3 | 0 | 3.25 | 0.42 | 0.07 | 0.06 | 11.7 | 4.49 | 0.39 | 0.86 | 6.27 | 0 | 0 | 0 | 0 | 0 | 0
2026-10-09 | 316 | LIB065 | NW | 0 | 180 | 0 | PP0651026 |  | ORE_MG_TP1_D1 |  | T:\MINA\Drill and blast\Deswik\MB_CP_MVV_final.gmdlb |  |  | II | Pre-Splitting | [7 empty] | Sandvik DP1500i |  | Planned |  | 5 | 748705.98 | 8930460.19 | 189.8 | 748708.59 | 8930459.58 | 180 | 10.16 | 0 | 1.5 | 0.8 | 103.34 | 15.3 | 0 | 3.25 | 0.42 | 0.07 | 0.06 | 11.7 | 4.49 | 0.39 | 0.86 | 6.27 | 0 | 0 | 0 | 0 | 0 | 0
2026-10-09 | 317 | LIB065 | NW | 0 | 180 | 0 | PP0651026 |  | ORE_MG_TP1_D1 |  | T:\MINA\Drill and blast\Deswik\MB_CP_MVV_final.gmdlb |  |  | II | Pre-Splitting | [7 empty] | Sandvik DP1500i |  | Planned |  | 5 | 748706.33 | 8930461.65 | 189.84 | 748708.96 | 8930461.13 | 180 | 10.2 | 0 | 1.5 | 0.8 | 101.27 | 15.26 | 0 | 3.23 | 0.4 | 0.06 | 0.05 | 11.61 | 4.55 | 0.43 | 0.79 | 6.7 | 0 | 0 | 0 | 0 | 0 | 0
2026-10-09 | 318 | LIB065 | NW | 0 | 180 | 0 | PP0651026 |  | ORE_MG_TP1_D1 |  | T:\MINA\Drill and blast\Deswik\MB_CP_MVV_final.gmdlb |  |  | II | Pre-Splitting | [7 empty] | Sandvik DP1500i |  | Planned |  | 5 | 748706.62 | 8930463.12 | 189.91 | 748709.27 | 8930462.7 | 180 | 10.27 | 0 | 1.5 | 0.8 | 99.17 | 15.14 | 0 | 3.23 | 0.4 | 0.06 | 0.05 | 11.72 | 4.59 | 0.43 | 0.81 | 6.78 | 0 | 0 | 0 | 0 | 0 | 0
2026-10-09 | 319 | LIB065 | NW | 0 | 180 | 1 | PP0651026 |  | ORE_MG_TP1_D1 |  | T:\MINA\Drill and blast\Deswik\MB_CP_MVV_final.gmdlb |  |  | II | Pre-Splitting | [7 empty] | Sandvik DP1500i |  | Planned |  | 5 | 748706.86 | 8930464.61 | 189.95 | 748709.51 | 8930464.18 | 180 | 10.31 | 0 | 1.5 | 0.8 | 99.17 | 15.06 | 0 | 3.23 | 0.4 | 0.06 | 0.05 | 11.72 | 4.59 | 0.43 | 0.81 | 6.78 | 0 | 0 | 0 | 0 | 0 | 0
2026-10-09 | 320 | LIB065 | NW | 2 | 180 | 1 | PP0651026 | Magnetite-Norite | ORE_MG_TP1_D1 | NA | T:\MINA\Drill and blast\Deswik\MB_CP_MVV_final.gmdlb | R1 |  | II | Pre-Splitting | [7 empty] | Sandvik DP1500i |  | Planned |  | 5 | 748707.11 | 8930466.09 | 189.99 | 748709.77 | 8930465.83 | 180 | 10.34 | 0 | 1.5 | 0.8 | 95.39 | 15.02 | 0 | 3.23 | 0.4 | 0.06 | 0.05 | 11.72 | 4.59 | 0.43 | 0.81 | 6.78 | 0 | 0 | 0 | 0 | 0 | 0
2026-10-09 | 321 | LIB065 | NW | 2 | 180 | 1 | PP0651026 | Magnetite-Norite | ORE_MG_TP1_D1 | NA | T:\MINA\Drill and blast\Deswik\MB_CP_MVV_final.gmdlb | R1 |  | II | Pre-Splitting | [7 empty] | Sandvik DP1500i |  | Planned |  | 5 | 748707.25 | 8930467.58 | 190.02 | 748709.91 | 8930467.34 | 180 | 10.37 | 0 | 1.5 | 0.8 | 95.09 | 14.93 | 0 | 3.23 | 0.4 | 0.06 | 0.05 | 11.77 | 4.61 | 0.42 | 0.83 | 6.83 | 0 | 0 | 0 | 0 | 0 | 0
2026-10-09 | 322 | LIB065 | NW | 2 | 180 | 1 | PP0651026 | Magnetite-Norite | ORE_MG_TP1_D1 | F3 | T:\MINA\Drill and blast\Deswik\MB_CP_MVV_final.gmdlb | R5 |  | II | Pre-Splitting | [7 empty] | Sandvik DP1500i |  | Planned |  | 5 | 748707.38 | 8930469.07 | 190.02 | 748710 | 8930468.38 | 180 | 10.38 | 0 | 1.5 | 0.8 | 104.8 | 15.15 | 0 | 3.23 | 0.41 | 0.06 | 0.05 | 11.83 | 4.64 | 0.42 | 0.85 | 6.88 | 0 | 0 | 0 | 0 | 0 | 0
2026-10-09 | 323 | LIB065 | NW | 2 | 180 | 1 | PP0651026 | Magnetite-Norite | ORE_MG_TP1_D1 | F3 | T:\MINA\Drill and blast\Deswik\MB_CP_MVV_final.gmdlb | R5 |  | II | Pre-Splitting | [7 empty] | Sandvik DP1500i |  | Planned |  | 5 | 748707.76 | 8930470.52 | 189.96 | 748710.31 | 8930469.72 | 180 | 10.31 | 0 | 1.5 | 0.8 | 107.44 | 15.03 | 0 | 3.23 | 0.4 | 0.06 | 0.05 | 11.72 | 4.54 | 0.41 | 0.85 | 6.88 | 0 | 0 | 0 | 0 | 0 | 0
2026-10-09 | 324 | LIB065 | NW | 2 | 180 | 1 | PP0651026 | Magnetite-Norite | ORE_MG_TP1_D1 | F3 | T:\MINA\Drill and blast\Deswik\MB_CP_MVV_final.gmdlb | R5 |  | II | Pre-Splitting | [7 empty] | Sandvik DP1500i |  | Planned |  | 5 | 748708.21 | 8930471.95 | 189.95 | 748710.77 | 8930471.17 | 180 | 10.31 | 0 | 1.5 | 0.8 | 106.97 | 15.05 | 0 | 3.24 | 0.43 | 0.07 | 0.05 | 11.97 | 4.45 | 0.36 | 1.08 | 7.26 | 0 | 0 | 0 | 0 | 0 | 0
2026-10-09 | 325 | LIB065 | NW | 2 | 180 | 1 | PP0651026 | Magnetite-Norite | ORE_MG_TP1_D1 | F3 | T:\MINA\Drill and blast\Deswik\MB_CP_MVV_final.gmdlb | R5 |  | II | Pre-Splitting | [7 empty] | Sandvik DP1500i |  | Planned |  | 5 | 748708.65 | 8930473.39 | 189.94 | 748711.21 | 8930472.6 | 180 | 10.29 | 0 | 1.5 | 0.8 | 107.14 | 15.07 | 0 | 3.25 | 0.45 | 0.07 | 0.06 | 12.35 | 4.63 | 0.34 | 1.2 | 7.5 | 0 | 0 | 0 | 0 | 0 | 0
2026-10-09 | 326 | LIB065 | NW | 2 | 180 | 1 | PP0651026 | Magnetite-Norite | ORE_MG_TP1_D1 | F3 | T:\MINA\Drill and blast\Deswik\MB_CP_MVV_final.gmdlb | R5 |  | II | Pre-Splitting | [7 empty] | Sandvik DP1500i |  | Planned |  | 5 | 748709.09 | 8930474.82 | 189.95 | 748711.64 | 8930474 | 180 | 10.3 | 0 | 1.5 | 0.8 | 107.87 | 15.06 | 0 | 3.26 | 0.48 | 0.08 | 0.06 | 12.9 | 4.87 | 0.33 | 1.35 | 7.85 | 0 | 0 | 0 | 0 | 0 | 0
2026-10-09 | 327 | LIB065 | NW | 2 | 180 | 1 | PP0651026 | Magnetite-Norite | ORE_MG_TP1_D1 | F3 | T:\MINA\Drill and blast\Deswik\MB_CP_MVV_final.gmdlb | R5 |  | II | Pre-Splitting | [7 empty] | Sandvik DP1500i |  | Planned |  | 5 | 748709.55 | 8930476.25 | 189.97 | 748712.09 | 8930475.42 | 180 | 10.32 | 0 | 1.5 | 0.8 | 108.08 | 15.02 | 0 | 3.27 | 0.51 | 0.08 | 0.06 | 13.62 | 5.18 | 0.32 | 1.51 | 8.29 | 0 | 0 | 0 | 0 | 0 | 0
2026-10-09 | 328 | LIB065 | NW | 2 | 180 | 1 | PP0651026 | Magnetite-Norite | ORE_MG_TP1_D1 | F3 | T:\MINA\Drill and blast\Deswik\MB_CP_MVV_final.gmdlb | R5 |  | II | Pre-Splitting | [7 empty] | Sandvik DP1500i |  | Planned |  | 5 | 748710.01 | 8930477.68 | 189.96 | 748712.52 | 8930476.73 | 180 | 10.31 | 0 | 1.5 | 0.8 | 110.64 | 15.07 | 0 | 3.27 | 0.51 | 0.08 | 0.06 | 13.62 | 5.18 | 0.32 | 1.51 | 8.29 | 0 | 0 | 0 | 0 | 0 | 0
2026-10-09 | 329 | LIB065 | NW | 2 | 180 | 1 | PP0651026 | Magnetite-Norite | ORE_MG_TP1_D1 | F3 | T:\MINA\Drill and blast\Deswik\MB_CP_MVV_final.gmdlb | R5 |  | II | Pre-Splitting | [7 empty] | Sandvik DP1500i |  | Planned |  | 5 | 748710.54 | 8930479.08 | 189.9 | 748712.98 | 8930477.97 | 180 | 10.26 | 0 | 1.5 | 0.8 | 114.44 | 15.16 | 0 | 3.27 | 0.51 | 0.08 | 0.06 | 13.62 | 5.18 | 0.32 | 1.51 | 8.29 | 0 | 0 | 0 | 0 | 0 | 0
2026-10-09 | 330 | LIB065 | NW | 2 | 180 | 1 | PP0651026 | Magnetite-Norite | ORE_MG_TP1_D1 | F3 | T:\MINA\Drill and blast\Deswik\MB_CP_MVV_final.gmdlb | R5 |  | II | Pre-Splitting | [7 empty] | Sandvik DP1500i |  | Planned |  | 5 | 748711.16 | 8930480.45 | 189.87 | 748713.52 | 8930479.17 | 180 | 10.23 | 0 | 1.5 | 0.8 | 118.43 | 15.21 | 0 | 3.28 | 0.55 | 0.09 | 0.07 | 14.54 | 5.43 | 0.31 | 1.66 | 8.48 | 0 | 0 | 0 | 0 | 0 | 0
2026-10-09 | 331 | LIB065 | NW | 2 | 180 | 1 | PP0651026 | Magnetite-Norite | ORE_MG_TP1_D1 | F3 | T:\MINA\Drill and blast\Deswik\MB_CP_MVV_final.gmdlb | R5 |  | II | Pre-Splitting | [7 empty] | Sandvik DP1500i |  | Planned |  | 5 | 748711.87 | 8930481.77 | 189.85 | 748714.14 | 8930480.32 | 180 | 10.21 | 0 | 1.5 | 0.8 | 122.52 | 15.26 | 0 | 3.3 | 0.6 | 0.1 | 0.07 | 16.18 | 5.65 | 0.32 | 1.81 | 8.48 | 0 | 0 | 0 | 0 | 0 | 0
2026-10-09 | 332 | LIB065 | NW | 2 | 180 | 1 | PP0651026 | Magnetite-Norite | ORE_MG_TP1_D1 | F3 | T:\MINA\Drill and blast\Deswik\MB_CP_MVV_final.gmdlb | R5 |  | II | Pre-Splitting | [7 empty] | Sandvik DP1500i |  | Planned |  | 5 | 748712.68 | 8930483.03 | 189.83 | 748714.83 | 8930481.42 | 180 | 10.19 | 0 | 1.5 | 0.8 | 126.77 | 15.3 | 0 | 3.31 | 0.66 | 0.1 | 0.08 | 17.85 | 5.85 | 0.33 | 1.91 | 8.6 | 0 | 0 | 0 | 0 | 0 | 0
2026-10-09 | 333 | LIB065 | NW | 2 | 180 | 1 | PP0651026 | Magnetite-Norite | ORE_MG_TP1_D1 | F3 | T:\MINA\Drill and blast\Deswik\MB_CP_MVV_final.gmdlb | R5 |  | II | Pre-Splitting | [7 empty] | Sandvik DP1500i |  | Planned |  | 5 | 748713.58 | 8930484.23 | 189.74 | 748715.61 | 8930482.48 | 180 | 10.1 | 0 | 1.5 | 0.8 | 130.76 | 15.42 | 0 | 3.32 | 0.69 | 0.11 | 0.08 | 18.86 | 5.98 | 0.35 | 1.96 | 8.63 | 0 | 0 | 0 | 0 | 0 | 0
2026-10-09 | 334 | LIB065 | NW | 2 | 180 | 1 | PP0651026 | Magnetite-Norite | ORE_MG_TP1_D1 | F3 | T:\MINA\Drill and blast\Deswik\MB_CP_MVV_final.gmdlb | R5 |  | II | Pre-Splitting | [7 empty] | Sandvik DP1500i |  | Planned |  | 5 | 748714.56 | 8930485.37 | 189.62 | 748716.46 | 8930483.48 | 180 | 9.99 | 0 | 1.5 | 0.8 | 134.75 | 15.6 | 0 | 3.33 | 0.7 | 0.11 | 0.09 | 19.12 | 6.05 | 0.35 | 1.98 | 8.64 | 0 | 0 | 0 | 0 | 0 | 0
2026-10-09 | 335 | LIB065 | NW | 2 | 180 | 1 | PP0651026 | Magnetite-Norite | ORE_MG_TP1_D1 | F3 | T:\MINA\Drill and blast\Deswik\MB_CP_MVV_final.gmdlb | R5 |  | II | Pre-Splitting | [7 empty] | Sandvik DP1500i |  | Planned |  | 5 | 748715.61 | 8930486.44 | 189.56 | 748717.38 | 8930484.42 | 180 | 9.93 | 0 | 1.5 | 0.8 | 138.74 | 15.71 | 0 | 3.33 | 0.7 | 0.11 | 0.09 | 19.13 | 6.04 | 0.35 | 1.98 | 8.63 | 0 | 0 | 0 | 0 | 0 | 0
2026-10-09 | 336 | LIB065 | NW | 2 | 180 | 1 | PP0651026 | Magnetite-Norite | ORE_MG_TP1_D1 | F3 | T:\MINA\Drill and blast\Deswik\MB_CP_MVV_final.gmdlb | R5 |  | II | Pre-Splitting | [7 empty] | Sandvik DP1500i |  | Planned |  | 5 | 748716.74 | 8930487.42 | 189.57 | 748718.4 | 8930485.32 | 180 | 9.94 | 0 | 1.5 | 0.8 | 141.79 | 15.66 | 0 | 3.33 | 0.7 | 0.11 | 0.09 | 19.33 | 6.01 | 0.36 | 1.97 | 8.54 | 0 | 0 | 0 | 0 | 0 | 0
2026-10-09 | 337 | LIB065 | NW | 2 | 180 | 1 | PP0651026 | Magnetite-Norite | ORE_MG_TP1_D1 | F3 | T:\MINA\Drill and blast\Deswik\MB_CP_MVV_final.gmdlb | R5 |  | II | Pre-Splitting | [7 empty] | Sandvik DP1500i |  | Planned |  | 5 | 748717.92 | 8930488.35 | 189.51 | 748719.55 | 8930486.22 | 180 | 9.88 | 0 | 1.5 | 0.8 | 142.61 | 15.74 | 0 | 3.33 | 0.7 | 0.11 | 0.09 | 19.33 | 6.01 | 0.36 | 1.97 | 8.54 | 0 | 0 | 0 | 0 | 0 | 0
2026-10-09 | 338 | LIB065 | NW | 2 | 180 | 1 | PP0651026 | Magnetite-Norite | ORE_MG_TP1_D1 | F3 | T:\MINA\Drill and blast\Deswik\MB_CP_MVV_final.gmdlb | R5 |  | II | Pre-Splitting | [7 empty] | Sandvik DP1500i |  | Planned |  | 5 | 748719.11 | 8930489.26 | 189.44 | 748720.74 | 8930487.13 | 180 | 9.82 | 0 | 1.5 | 0.8 | 142.61 | 15.86 | 0 | 3.33 | 0.7 | 0.11 | 0.09 | 19.33 | 6.01 | 0.36 | 1.97 | 8.54 | 0 | 0 | 0 | 0 | 0 | 0
2026-10-09 | 339 | LIB065 | NW | 2 | 180 | 1 | PP0651026 | Magnetite-Norite | ORE_MG_TP1_D1 | F3 | T:\MINA\Drill and blast\Deswik\MB_CP_MVV_final.gmdlb | R5 |  | II | Pre-Splitting | [7 empty] | Sandvik DP1500i |  | Planned |  | 5 | 748720.31 | 8930490.17 | 189.42 | 748721.93 | 8930488.04 | 180 | 9.8 | 0 | 1.5 | 0.8 | 142.61 | 15.88 | 0 | 3.34 | 0.7 | 0.11 | 0.09 | 19.83 | 5.89 | 0.36 | 1.95 | 8.38 | 0 | 0 | 0 | 0 | 0 | 0
2026-10-09 | 340 | LIB065 | NW | 2 | 180 | 1 | PP0651026 | Magnetite-Norite | ORE_HG_TP1_D1 | F3 | T:\MINA\Drill and blast\Deswik\MB_CP_MVV_final.gmdlb | R5 |  | II | Pre-Splitting | [7 empty] | Sandvik DP1500i |  | Planned |  | 5 | 748721.5 | 8930491.08 | 189.36 | 748723.13 | 8930488.95 | 180 | 9.74 | 0 | 1.5 | 0.8 | 142.61 | 15.96 | 0 | 3.34 | 0.69 | 0.1 | 0.09 | 20.32 | 5.71 | 0.36 | 1.89 | 8.38 | 0 | 0 | 0 | 0 | 0 | 0
2026-10-09 | 341 | LIB065 | NW | 2 | 180 | 1 | PP0651026 | Magnetite-Norite | ORE_MG_TP1_D1 | F3 | T:\MINA\Drill and blast\Deswik\MB_CP_MVV_final.gmdlb | R5 |  | II | Pre-Splitting | [7 empty] | Sandvik DP1500i |  | Planned |  | 5 | 748722.69 | 8930492 | 189.38 | 748724.32 | 8930489.86 | 180 | 9.76 | 0 | 1.5 | 0.8 | 142.61 | 15.96 | 0 | 3.34 | 0.66 | 0.1 | 0.09 | 20.55 | 5.51 | 0.36 | 1.81 | 8.5 | 0 | 0 | 0 | 0 | 0 | 0
2026-10-09 | 342 | LIB065 | NW | 2 | 180 | 1 | PP0651026 | Magnetite-Norite | ORE_MG_TP1_D1 | F3 | T:\MINA\Drill and blast\Deswik\MB_CP_MVV_final.gmdlb | R5 |  | II | Pre-Splitting | [7 empty] | Sandvik DP1500i |  | Planned |  | 5 | 748723.88 | 8930492.91 | 189.47 | 748725.51 | 8930490.77 | 180 | 9.84 | 0 | 1.5 | 0.8 | 142.61 | 15.83 | 0 | 3.34 | 0.63 | 0.1 | 0.09 | 20.59 | 5.35 | 0.36 | 1.74 | 8.73 | 0 | 0 | 0 | 0 | 0 | 0
2026-10-09 | 343 | LIB065 | NW | 2 | 180 | 1 | PP0651026 | Magnetite-Norite | ORE_MG_TP1_D1 | F3 | T:\MINA\Drill and blast\Deswik\MB_CP_MVV_final.gmdlb | R5 |  | II | Pre-Splitting | [7 empty] | Sandvik DP1500i |  | Planned |  | 5 | 748725.07 | 8930493.82 | 189.62 | 748726.7 | 8930491.68 | 180 | 9.99 | 0 | 1.5 | 0.8 | 142.61 | 15.59 | 0 | 3.33 | 0.6 | 0.1 | 0.08 | 20.61 | 5.2 | 0.36 | 1.68 | 8.97 | 0 | 0 | 0 | 0 | 0 | 0
2026-10-09 | 344 | LIB065 | NW | 2 | 180 | 1 | PP0651026 | Magnetite-Norite | ORE_MG_TP1_D1 | F3 | T:\MINA\Drill and blast\Deswik\MB_CP_MVV_final.gmdlb | R5 |  | II | Pre-Splitting | [7 empty] | Sandvik DP1500i |  | Planned |  | 5 | 748726.26 | 8930494.73 | 189.62 | 748727.89 | 8930492.6 | 180 | 9.99 | 0 | 1.5 | 0.8 | 142.61 | 15.57 | 0 | 3.33 | 0.6 | 0.1 | 0.08 | 20.58 | 5.2 | 0.36 | 1.68 | 8.99 | 0 | 0 | 0 | 0 | 0 | 0
2026-10-09 | 345 | LIB065 | NW | 2 | 180 | 1 | PP0651026 | Magnetite-Norite | ORE_MG_TP1_D1 | F3 | T:\MINA\Drill and blast\Deswik\MB_CP_MVV_final.gmdlb | R5 |  | II | Pre-Splitting | [7 empty] | Sandvik DP1500i |  | Planned |  | 5 | 748727.46 | 8930495.63 | 189.64 | 748729.08 | 8930493.51 | 180 | 10.01 | 0 | 1.5 | 0.8 | 142.61 | 15.53 | 0 | 3.31 | 0.6 | 0.09 | 0.08 | 20.43 | 5.2 | 0.36 | 1.67 | 9.04 | 0 | 0 | 0 | 0 | 0 | 0
2026-10-09 | 346 | LIB065 | NW | 2 | 180 | 1 | PP0651026 | Magnetite-Norite | ORE_MG_TP1_D1 | F3 | T:\MINA\Drill and blast\Deswik\MB_CP_MVV_final.gmdlb | R5 |  | II | Pre-Splitting | [7 empty] | Sandvik DP1500i |  | Planned |  | 5 | 748728.65 | 8930496.54 | 189.69 | 748730.28 | 8930494.42 | 180 | 10.05 | 0 | 1.5 | 0.8 | 142.61 | 15.45 | 0 | 3.31 | 0.6 | 0.09 | 0.08 | 20.43 | 5.2 | 0.36 | 1.67 | 9.04 | 0 | 0 | 0 | 0 | 0 | 0
2026-10-09 | 347 | LIB065 | NW | 2 | 180 | 1 | PP0651026 | Magnetite-Norite | ORE_MG_TP1_D1 | F3 | T:\MINA\Drill and blast\Deswik\MB_CP_MVV_final.gmdlb | R5 |  | II | Pre-Splitting | [7 empty] | Sandvik DP1500i |  | Planned |  | 5 | 748729.84 | 8930497.45 | 189.72 | 748731.47 | 8930495.33 | 180 | 10.09 | 0 | 1.5 | 0.8 | 142.61 | 15.38 | 0 | 3.31 | 0.6 | 0.09 | 0.08 | 20.43 | 5.2 | 0.36 | 1.67 | 9.04 | 0 | 0 | 0 | 0 | 0 | 0
2026-10-09 | 348 | LIB065 | NW | 2 | 180 | 1 | PP0651026 | Magnetite-Norite | ORE_MG_TP1_D1 | F3 | T:\MINA\Drill and blast\Deswik\MB_CP_MVV_final.gmdlb | R5 |  | II | Pre-Splitting | [7 empty] | Sandvik DP1500i |  | Planned |  | 5 | 748731.04 | 8930498.35 | 189.76 | 748732.66 | 8930496.24 | 180 | 10.12 | 0 | 1.5 | 0.8 | 142.61 | 15.27 | 0 | 3.29 | 0.59 | 0.09 | 0.08 | 20.24 | 5.21 | 0.36 | 1.66 | 9.11 | 0 | 0 | 0 | 0 | 0 | 0
2026-10-09 | 349 | LIB065 | NW | 2 | 180 | 1 | PP0651026 | Magnetite-Norite | ORE_MG_TP1_D1 | F3 | T:\MINA\Drill and blast\Deswik\MB_CP_MVV_final.gmdlb | R5 |  | II | Pre-Splitting | [7 empty] | Sandvik DP1500i |  | Planned |  | 5 | 748732.23 | 8930499.27 | 189.8 | 748733.85 | 8930497.15 | 180 | 10.15 | 0 | 1.5 | 0.8 | 142.61 | 15.26 | 0 | 3.28 | 0.59 | 0.09 | 0.08 | 20.09 | 5.22 | 0.36 | 1.65 | 9.16 | 0 | 0 | 0 | 0 | 0 | 0
2026-10-09 | 350 | LIB065 | NW | 2 | 180 | 1 | PP0651026 | Magnetite-Norite | ORE_MG_TP1_D1 | F3 | T:\MINA\Drill and blast\Deswik\MB_CP_MVV_final.gmdlb | R5 |  | II | Pre-Splitting | [7 empty] | Sandvik DP1500i |  | Planned |  | 5 | 748733.42 | 8930500.18 | 189.8 | 748735.04 | 8930498.06 | 180 | 10.15 | 0 | 1.5 | 0.8 | 142.61 | 15.25 | 0 | 3.27 | 0.58 | 0.09 | 0.07 | 18.58 | 5.08 | 0.35 | 1.66 | 8.68 | 0 | 0 | 0 | 0 | 0 | 0
2026-10-09 | 351 | LIB065 | NW | 2 | 180 | 1 | PP0651026 | Magnetite-Norite | ORE_MG_TP1_D1 | F3 | T:\MINA\Drill and blast\Deswik\MB_CP_MVV_final.gmdlb | R5 |  | II | Pre-Splitting | [7 empty] | Sandvik DP1500i |  | Planned |  | 5 | 748734.63 | 8930501.07 | 189.76 | 748736.24 | 8930498.97 | 180 | 10.11 | 0 | 1.5 | 0.8 | 142.61 | 15.15 | 0 | 3.27 | 0.58 | 0.09 | 0.07 | 18.58 | 5.08 | 0.35 | 1.66 | 8.68 | 0 | 0 | 0 | 0 | 0 | 0
2026-10-09 | 352 | LIB065 | NW | 2 | 180 | 1 | PP0651026 | Magnetite-Norite | ORE_MG_TP1_D1 | F3 | T:\MINA\Drill and blast\Deswik\MB_CP_MVV_final.gmdlb | R5 |  | II | Pre-Splitting | [7 empty] | Sandvik DP1500i |  | Planned |  | 5 | 748735.8 | 8930502.02 | 189.75 | 748737.43 | 8930499.88 | 180 | 10.12 | 0 | 1.5 | 0.8 | 142.61 | 15.39 | 0 | 3.27 | 0.58 | 0.09 | 0.07 | 18.58 | 5.08 | 0.35 | 1.66 | 8.68 | 0 | 0 | 0 | 0 | 0 | 0
2026-10-09 | 353 | LIB065 | NW | 2 | 180 | 1 | PP0651026 | Magnetite-Norite | ORE_MG_TP1_D1 | F3 | T:\MINA\Drill and blast\Deswik\MB_CP_MVV_final.gmdlb | R5 |  | II | Pre-Splitting | [7 empty] | Sandvik DP1500i |  | Planned |  | 5 | 748737.02 | 8930502.88 | 189.8 | 748738.62 | 8930500.79 | 180 | 10.14 | 0 | 1.5 | 0.8 | 142.61 | 15.04 | 0 | 3.27 | 0.56 | 0.08 | 0.07 | 17.19 | 5.02 | 0.34 | 1.66 | 7.9 | 0 | 0 | 0 | 0 | 0 | 0
2026-10-09 | 354 | LIB065 | NW | 2 | 180 | 1 | PP0651026 | Magnetite-Norite | ORE_MG_TP1_D1 | F3 | T:\MINA\Drill and blast\Deswik\MB_CP_MVV_final.gmdlb | R5 |  | II | Pre-Splitting | [7 empty] | Sandvik DP1500i |  | Planned |  | 5 | 748738.28 | 8930503.7 | 189.85 | 748739.81 | 8930501.7 | 180 | 10.17 | 0 | 1.5 | 0.8 | 142.61 | 14.32 | 0 | 3.27 | 0.56 | 0.08 | 0.07 | 17.19 | 5.02 | 0.34 | 1.66 | 7.9 | 0 | 0 | 0 | 0 | 0 | 0
2026-10-09 | 355 | LIB065 | NW | 2 | 180 | 1 | PP0651026 | Magnetite-Norite | ORE_MG_TP1_D1 | F3 | T:\MINA\Drill and blast\Deswik\MB_CP_MVV_final.gmdlb | R5 |  | II | Pre-Splitting | [7 empty] | Sandvik DP1500i |  | Planned |  | 5 | 748739.52 | 8930504.55 | 189.9 | 748741 | 8930502.61 | 180 | 10.2 | 0 | 1.5 | 0.8 | 142.61 | 13.85 | 0 | 3.31 | 0.55 | 0.07 | 0.06 | 17.33 | 5.24 | 0.33 | 1.68 | 6.97 | 0 | 0 | 0 | 0 | 0 | 0
2026-10-09 | 356 | LIB065 | NW | 2 | 180 | 1 | PP0651026 | Magnetite-Norite | ORE_MG_TP1_D1 | F3 | T:\MINA\Drill and blast\Deswik\MB_CP_MVV_final.gmdlb | R5 |  | II | Pre-Splitting | [7 empty] | Sandvik DP1500i |  | Planned |  | 5 | 748740.75 | 8930505.42 | 189.95 | 748742.19 | 8930503.52 | 180 | 10.23 | 0 | 1.5 | 0.8 | 142.61 | 13.45 | 0 | 3.31 | 0.55 | 0.07 | 0.06 | 17.29 | 5.28 | 0.33 | 1.7 | 6.74 | 0 | 0 | 0 | 0 | 0 | 0
2026-10-09 | 357 | LIB065 | NW | 2 | 180 | 1 | PP0651026 | Magnetite-Norite | ORE_MG_TP1_D1 | F3 | T:\MINA\Drill and blast\Deswik\MB_CP_MVV_final.gmdlb | R5 |  | II | Pre-Splitting | [7 empty] | Sandvik DP1500i |  | Planned |  | 5 | 748741.96 | 8930506.3 | 190 | 748743.38 | 8930504.43 | 180 | 10.28 | 0 | 1.5 | 0.8 | 142.82 | 13.23 | 0 | 3.31 | 0.55 | 0.07 | 0.06 | 17.29 | 5.28 | 0.33 | 1.7 | 6.74 | 0 | 0 | 0 | 0 | 0 | 0
2026-10-09 | 358 | LIB065 | NW | 2 | 180 | 1 | PP0651026 | Magnetite-Norite | ORE_MG_TP1_D1 | F3 | T:\MINA\Drill and blast\Deswik\MB_CP_MVV_final.gmdlb | R5 |  | II | Pre-Splitting | [7 empty] | Sandvik DP1500i |  | Planned |  | 5 | 748743.17 | 8930507.17 | 190.05 | 748744.49 | 8930505.28 | 180 | 10.31 | 0 | 1.5 | 0.8 | 144.94 | 12.94 | 0 | 3.31 | 0.55 | 0.07 | 0.06 | 17.29 | 5.28 | 0.33 | 1.7 | 6.74 | 0 | 0 | 0 | 0 | 0 | 0
2026-10-09 | 359 | LIB065 | NE | 2 | 180 | 1 | PP0651026 | Magnetite-Norite | ORE_MG_TP1_D1 | F3 | T:\MINA\Drill and blast\Deswik\MB_CP_MVV_final.gmdlb | R5 |  | II | Pre-Splitting | [7 empty] | Sandvik DP1500i |  | Planned |  | 5 | 748744.41 | 8930507.98 | 190.09 | 748745.64 | 8930506.08 | 180 | 10.34 | 0 | 1.5 | 0.8 | 147.21 | 12.64 | 0 | 3.29 | 0.52 | 0.07 | 0.06 | 16.48 | 5.1 | 0.31 | 1.69 | 6.07 | 0 | 0 | 0 | 0 | 0 | 0
2026-10-09 | 360 | LIB065 | NE | 2 | 180 | 1 | PP0651026 | Magnetite-Norite | ORE_MG_TP1_D1 | F3 | T:\MINA\Drill and blast\Deswik\MB_CP_MVV_final.gmdlb | R5 |  | II | Pre-Splitting | [7 empty] | Sandvik DP1500i |  | Planned |  | 5 | 748745.68 | 8930508.78 | 190.13 | 748746.9 | 8930506.89 | 180 | 10.38 | 0 | 1.5 | 0.8 | 147.21 | 12.47 | 0 | 3.29 | 0.52 | 0.07 | 0.06 | 16.48 | 5.1 | 0.31 | 1.69 | 6.07 | 0 | 0 | 0 | 0 | 0 | 0
2026-10-09 | 361 | LIB065 | NE | 2 | 180 | 1 | PP0651026 | Magnetite-Norite | ORE_MG_TP1_D1 | F3 | T:\MINA\Drill and blast\Deswik\MB_CP_MVV_final.gmdlb | R5 |  | II | Pre-Splitting | [7 empty] | Sandvik DP1500i |  | Planned |  | 5 | 748746.93 | 8930509.6 | 190.17 | 748748.16 | 8930507.7 | 180 | 10.42 | 0 | 1.5 | 0.8 | 147.21 | 12.52 | 0 | 3.29 | 0.52 | 0.07 | 0.06 | 16.48 | 5.1 | 0.31 | 1.69 | 6.07 | 0 | 0 | 0 | 0 | 0 | 0
2026-10-09 | 362 | LIB065 | NE | 2 | 180 | 1 | PP0651026 | Magnetite-Norite | ORE_MG_TP1_D1 | F3 | T:\MINA\Drill and blast\Deswik\MB_CP_MVV_final.gmdlb | R5 |  | II | Pre-Splitting | [7 empty] | Sandvik DP1500i |  | Planned |  | 5 | 748748.24 | 8930510.34 | 190.14 | 748749.42 | 8930508.52 | 180 | 10.37 | 0 | 1.5 | 0.8 | 147.21 | 12.08 | 0 | 3.27 | 0.5 | 0.07 | 0.06 | 15.63 | 4.76 | 0.29 | 1.55 | 5.21 | 0 | 0 | 0 | 0 | 0 | 0
2026-10-09 | 363 | LIB065 | NE | 2 | 180 | 1 | PP0651026 | Magnetite-Norite | ORE_MG_TP1_D1 | F3 | T:\MINA\Drill and blast\Deswik\MB_CP_MVV_final.gmdlb | R5 |  | II | Pre-Splitting | [7 empty] | Sandvik DP1500i |  | Planned |  | 5 | 748749.59 | 8930511.02 | 190.13 | 748750.68 | 8930509.33 | 180 | 10.33 | 0 | 1.5 | 0.8 | 147.21 | 11.22 | 0 | 3.2 | 0.41 | 0.06 | 0.05 | 13.4 | 4.27 | 0.23 | 1.34 | 0.05 | 0 | 0 | 0 | 0 | 0 | 0
2026-10-09 | 364 | LIB065 | NE | 2 | 180 | 1 | PP0651026 | Magnetite-Norite | ORE_MG_TP1_D1 | F3 | T:\MINA\Drill and blast\Deswik\MB_CP_MVV_final.gmdlb | R5 |  | II | Pre-Splitting | [7 empty] | Sandvik DP1500i |  | Planned |  | 5 | 748750.93 | 8930511.71 | 190.11 | 748751.94 | 8930510.14 | 180 | 10.28 | 0 | 1.5 | 0.8 | 147.21 | 10.45 | 0 | 3.2 | 0.41 | 0.06 | 0.05 | 13.4 | 4.27 | 0.23 | 1.34 | 0.05 | 0 | 0 | 0 | 0 | 0 | 0
2026-10-09 | 365 | LIB065 | NE | 2 | 180 | 1 | PP0651026 | Magnetite-Norite | ORE_MG_TP1_D1 | F3 | T:\MINA\Drill and blast\Deswik\MB_CP_MVV_final.gmdlb | R5 |  | II | Pre-Splitting | [7 empty] | Sandvik DP1500i |  | Planned |  | 5 | 748752.27 | 8930512.39 | 190.08 | 748753.2 | 8930510.95 | 180 | 10.22 | 0 | 1.5 | 0.8 | 147.21 | 9.62 | 0 | 3.2 | 0.41 | 0.06 | 0.05 | 13.4 | 4.27 | 0.23 | 1.34 | 0.05 | 0 | 0 | 0 | 0 | 0 | 0
2026-10-09 | 366 | LIB065 | NE | 2 | 180 | 1 | PP0651026 | Magnetite-Norite | ORE_MG_TP1_D1 | F3 | T:\MINA\Drill and blast\Deswik\MB_CP_MVV_final.gmdlb | R5 |  | II | Pre-Splitting | [7 empty] | Sandvik DP1500i |  | Planned |  | 5 | 748753.64 | 8930513.04 | 190.06 | 748754.46 | 8930511.77 | 180 | 10.17 | 0 | 1.5 | 0.8 | 147.21 | 8.56 | 0 | 3.18 | 0.39 | 0.05 | 0.05 | 12.64 | 4.07 | 0.21 | 1.29 | 0 | 0 | 0 | 0 | 0 | 0 | 0
2026-10-09 | 367 | LIB065 | NE | 2 | 180 | 1 | PP0651026 | Magnetite-Norite | ORE_MG_TP1_D1 | F3 | T:\MINA\Drill and blast\Deswik\MB_CP_MVV_final.gmdlb | R5 |  | II | Pre-Splitting | [7 empty] | Sandvik DP1500i |  | Planned |  | 5 | 748754.92 | 8930513.83 | 190.03 | 748755.72 | 8930512.58 | 180 | 10.14 | 0 | 1.5 | 0.8 | 147.21 | 8.43 | 0 | 3.17 | 0.37 | 0.05 | 0.05 | 12.1 | 3.91 | 0.2 | 1.24 | 0 | 0 | 0 | 0 | 0 | 0 | 0
2026-10-09 | 368 | LIB065 | NE | 2 | 180 | 1 | PP0651026 | Magnetite-Norite | ORE_MG_TP1_D1 | F3 | T:\MINA\Drill and blast\Deswik\MB_CP_MVV_final.gmdlb | R5 |  | II | Pre-Splitting | [7 empty] | Sandvik DP1500i |  | Planned |  | 5 | 748756.14 | 8930514.7 | 190.05 | 748756.98 | 8930513.39 | 180 | 10.17 | 0 | 1.5 | 0.8 | 147.21 | 8.8 | 0 | 3.14 | 0.32 | 0.04 | 0.04 | 10.23 | 3.3 | 0.17 | 1.05 | 0 | 0 | 0 | 0 | 0 | 0 | 0
2026-10-09 | 369 | LIB065 | NE | 2 | 180 | 1 | PP0651026 | Magnetite-Norite | ORE_MG_TP1_D1 | F3 | T:\MINA\Drill and blast\Deswik\MB_CP_MVV_final.gmdlb | R5 |  | II | Pre-Splitting | [7 empty] | Sandvik DP1500i |  | Planned |  | 5 | 748757.4 | 8930515.51 | 190.06 | 748758.24 | 8930514.2 | 180 | 10.18 | 0 | 1.5 | 0.8 | 147.21 | 8.76 | 0 | 3.14 | 0.29 | 0.04 | 0.04 | 9.56 | 3.1 | 0.16 | 0.99 | 0 | 0 | 0 | 0 | 0 | 0 | 0
2026-10-09 | 370 | LIB065 | NE | 2 | 180 | 1 | PP0651026 | Magnetite-Norite | ORE_MG_TP1_D1 | F3 | T:\MINA\Drill and blast\Deswik\MB_CP_MVV_final.gmdlb | R5 |  | II | Pre-Splitting | [7 empty] | Sandvik DP1500i |  | Planned |  | 5 | 748758.65 | 8930516.34 | 190.07 | 748759.5 | 8930515.02 | 180 | 10.19 | 0 | 1.5 | 0.8 | 147.21 | 8.91 | 0 | 3.15 | 0.27 | 0.04 | 0.04 | 8.94 | 2.93 | 0.14 | 0.94 | 0 | 0 | 0 | 0 | 0 | 0 | 0
2026-10-09 | 371 | LIB065 | NE | 2 | 180 | 1 | PP0651026 | Magnetite-Norite | WST | F3 | T:\MINA\Drill and blast\Deswik\MB_CP_MVV_final.gmdlb | R5 |  | II | Pre-Splitting | [7 empty] | Sandvik DP1500i |  | Planned |  | 5 | 748759.91 | 8930517.16 | 190.08 | 748760.77 | 8930515.83 | 180 | 10.2 | 0 | 1.5 | 0.8 | 147.21 | 8.9 | 0 | 3.15 | 0.25 | 0.04 | 0.03 | 8.39 | 2.77 | 0.13 | 0.9 | 0 | 0 | 0 | 0 | 0 | 0 | 0
2026-10-09 | 372 | LIB065 | NE | 2 | 180 | 1 | PP0651026 | Magnetite-Norite | WST | F3 | T:\MINA\Drill and blast\Deswik\MB_CP_MVV_final.gmdlb | R5 |  | II | Pre-Splitting | [7 empty] | Sandvik DP1500i |  | Planned |  | 5 | 748761.16 | 8930517.98 | 190.09 | 748762.03 | 8930516.64 | 180 | 10.21 | 0 | 1.5 | 0.8 | 147.21 | 8.98 | 0 | 3.15 | 0.25 | 0.04 | 0.03 | 8.39 | 2.77 | 0.13 | 0.9 | 0 | 0 | 0 | 0 | 0 | 0 | 0
2026-10-09 | 373 | LIB065 | NE | 2 | 180 | 1 | PP0651026 | Magnetite-Norite | WST | F3 | T:\MINA\Drill and blast\Deswik\MB_CP_MVV_final.gmdlb | R5 |  | II | Pre-Splitting | [7 empty] | Sandvik DP1500i |  | Planned |  | 5 | 748762.39 | 8930518.84 | 190.1 | 748763.29 | 8930517.45 | 180 | 10.23 | 0 | 1.5 | 0.8 | 147.21 | 9.29 | 0 | 3.15 | 0.25 | 0.04 | 0.03 | 8.39 | 2.77 | 0.13 | 0.9 | 0 | 0 | 0 | 0 | 0 | 0 | 0
2026-10-09 | 374 | LIB065 | NE | 2 | 180 | 1 | PP0651026 | Magnetite-Norite | WST | F3 | T:\MINA\Drill and blast\Deswik\MB_CP_MVV_final.gmdlb | R5 |  | II | Pre-Splitting | [7 empty] | Sandvik DP1500i |  | Planned |  | 5 | 748763.61 | 8930519.73 | 190.11 | 748764.55 | 8930518.27 | 180 | 10.25 | 0 | 1.5 | 0.8 | 147.21 | 9.77 | 0 | 3.14 | 0.21 | 0.03 | 0.03 | 6.85 | 2.29 | 0.1 | 0.77 | 0 | 0 | 0 | 0 | 0 | 0 | 0
2026-10-09 | 375 | LIB065 | NE | 2 | 180 | 1 | PP0651026 | Gabbro | WST | F3 | T:\MINA\Drill and blast\Deswik\MB_CP_MVV_final.gmdlb | R5 |  | II | Pre-Splitting | [7 empty] | Sandvik DP1500i |  | Planned |  | 5 | 748764.83 | 8930520.6 | 190.11 | 748765.81 | 8930519.08 | 180 | 10.28 | 0 | 1.5 | 0.8 | 147.21 | 10.18 | 0 | 3.14 | 0.21 | 0.03 | 0.03 | 6.85 | 2.29 | 0.1 | 0.77 | 0 | 0 | 0 | 0 | 0 | 0 | 0
2026-10-09 | 376 | LIB065 | NE | 2 | 180 | 1 | PP0651026 | Gabbro | WST | F3 | T:\MINA\Drill and blast\Deswik\MB_CP_MVV_final.gmdlb | R5 |  | II | Pre-Splitting | [7 empty] | Sandvik DP1500i |  | Planned |  | 5 | 748766.04 | 8930521.5 | 190.12 | 748767.07 | 8930519.89 | 180 | 10.3 | 0 | 1.5 | 0.8 | 147.21 | 10.7 | 0 | 3.16 | 0.22 | 0.03 | 0.03 | 7.24 | 2.59 | 0.09 | 0.74 | 0 | 0 | 0 | 0 | 0 | 0 | 0
2026-10-09 | 377 | LIB065 | NE | 2 | 180 | 1 | PP0651026 | Gabbro | ORE_MG_TP1_D1 | F3 | T:\MINA\Drill and blast\Deswik\MB_CP_MVV_final.gmdlb | R5 |  | II | Pre-Splitting | [7 empty] | Sandvik DP1500i |  | Planned |  | 5 | 748767.25 | 8930522.38 | 190.13 | 748768.32 | 8930520.69 | 180 | 10.33 | 0 | 1.5 | 0.8 | 147.55 | 11.15 | 0 | 3.17 | 0.24 | 0.03 | 0.03 | 7.9 | 2.96 | 0.08 | 0.69 | 0 | 0 | 0 | 0 | 0 | 0 | 0
2026-10-09 | 378 | LIB065 | NE | 2 | 180 | 0 | PP0651026 | Gabbro | ORE_MG_TP1_D1 | F3 | T:\MINA\Drill and blast\Deswik\MB_CP_MVV_final.gmdlb | R5 |  | II | Pre-Splitting | [7 empty] | Sandvik DP1500i |  | Planned |  | 5 | 748768.42 | 8930523.29 | 190.14 | 748769.48 | 8930521.44 | 180 | 10.36 | 0 | 1.5 | 0.8 | 150.14 | 11.89 | 0 | 3.18 | 0.27 | 0.04 | 0.03 | 8.78 | 3.45 | 0.08 | 0.65 | 0 | 0 | 0 | 0 | 0 | 0 | 0
2026-10-09 | 379 | LIB065 | NE | 2 | 180 | 0 | PP0651026 | Gabbro | ORE_MG_TP1_D1 | F3 | T:\MINA\Drill and blast\Deswik\MB_CP_MVV_final.gmdlb | R5 |  | II | Pre-Splitting | [7 empty] | Sandvik DP1500i |  | Planned |  | 5 | 748769.64 | 8930524.12 | 190.17 | 748770.62 | 8930522.1 | 180 | 10.42 | 0 | 1.5 | 0.8 | 154.11 | 12.47 | 0 | 3.2 | 0.31 | 0.04 | 0.03 | 9.58 | 3.96 | 0.07 | 0.61 | 0 | 0 | 0 | 0 | 0 | 0 | 0
2026-10-09 | 380 | LIB065 | NE | 2 | 180 | 0 | PP0651026 | Gabbro | ORE_MG_TP1_D1 | F3 | T:\MINA\Drill and blast\Deswik\MB_CP_MVV_final.gmdlb | R5 |  | II | Pre-Splitting | [7 empty] | Sandvik DP1500i |  | Planned |  | 5 | 748770.96 | 8930524.83 | 190.4 | 748771.97 | 8930522.75 | 180 | 10.66 | 0 | 1.5 | 0.8 | 154.11 | 12.55 | 0 | 3.2 | 0.31 | 0.04 | 0.03 | 9.58 | 3.96 | 0.07 | 0.61 | 0 | 0 | 0 | 0 | 0 | 0 | 0
2026-10-09 | 381 | LIB065 | NE | 2 | 180 | 0 | PP0651026 | Gabbro | ORE_MG_TP1_D1 | F3 | T:\MINA\Drill and blast\Deswik\MB_CP_MVV_final.gmdlb | R5 |  | II | Pre-Splitting | [7 empty] | Sandvik DP1500i |  | Planned |  | 5 | 748773.76 | 8930527.52 | 194.08 | 748774.62 | 8930523.69 | 180 | 14.62 | 0 | 1.5 | 0.8 | 167.29 | 15.59 | 0 | 3.23 | 0.37 | 0.05 | 0.04 | 11.7 | 5.15 | 0.07 | 1.08 | 0 | 0 | 0 | 0 | 0 | 0 | 0
2026-10-09 | 382 | LIB065 | NE | 2 | 180 | 0 | PP0651026 | Gabbro | ORE_MG_TP1_D1 | F3 | T:\MINA\Drill and blast\Deswik\MB_CP_MVV_final.gmdlb | R5 |  | II | Pre-Splitting | [7 empty] | Sandvik DP1500i |  | Planned |  | 5 | 748775.2 | 8930527.94 | 194.4 | 748775.98 | 8930524 | 180 | 14.95 | 0 | 1.5 | 0.8 | 168.89 | 15.57 | 0 | 3.23 | 0.37 | 0.05 | 0.04 | 11.7 | 5.15 | 0.07 | 1.08 | 0 | 0 | 0 | 0 | 0 | 0 | 0
2026-10-09 | 383 | LIB065 | NE | 2 | 180 | 0 | PP0651026 | Gabbro | ORE_MG_TP1_D1 | F3 | T:\MINA\Drill and blast\Deswik\MB_CP_MVV_final.gmdlb | R5 |  | II | Pre-Splitting | [7 empty] | Sandvik DP1500i |  | Planned |  | 5 | 748776.67 | 8930528.23 | 194.63 | 748777.45 | 8930524.29 | 180 | 15.17 | 0 | 1.5 | 0.8 | 168.89 | 15.35 | 0 | 3.24 | 0.39 | 0.05 | 0.04 | 12.23 | 5.45 | 0.07 | 1.07 | 0 | 0 | 0 | 0 | 0 | 0 | 0
2026-10-09 | 384 | LIB065 | NE | 2 | 180 | 0 | PP0651026 | Gabbro | ORE_MG_TP1_D1 | F3 | T:\MINA\Drill and blast\Deswik\MB_CP_MVV_final.gmdlb | R5 |  | II | Pre-Splitting | [7 empty] | Sandvik DP1500i |  | Planned |  | 5 | 748778.15 | 8930528.52 | 194.73 | 748778.92 | 8930524.58 | 180 | 15.27 | 0 | 1.5 | 0.8 | 168.89 | 15.26 | 0 | 3.24 | 0.4 | 0.05 | 0.04 | 12.42 | 5.59 | 0.07 | 1.05 | 0 | 0 | 0 | 0 | 0 | 0 | 0
2026-10-09 | 385 | LIB065 | NE | 2 | 180 | 0 | PP0651026 | Gabbro | ORE_MG_TP1_D1 | F3 | T:\MINA\Drill and blast\Deswik\MB_CP_MVV_final.gmdlb | R5 |  | II | Pre-Splitting | [7 empty] | Sandvik DP1500i |  | Planned |  | 5 | 748779.62 | 8930528.81 | 194.71 | 748780.39 | 8930524.87 | 180 | 15.25 | 0 | 1.5 | 0.8 | 168.89 | 15.29 | 0 | 3.24 | 0.4 | 0.05 | 0.04 | 12.41 | 5.63 | 0.06 | 1.02 | 0 | 0 | 0 | 0 | 0 | 0 | 0
2026-10-09 | 386 | LIB065 | NE | 2 | 180 | 0 | PP0651026 | Gabbro | ORE_MG_TP1_D1 | F3 | T:\MINA\Drill and blast\Deswik\MB_CP_MVV_final.gmdlb | R5 |  | II | Pre-Splitting | [7 empty] | Sandvik DP1500i |  | Planned |  | 5 | 748781.09 | 8930529.09 | 194.76 | 748781.86 | 8930525.15 | 180 | 15.29 | 0 | 1.5 | 0.8 | 168.89 | 15.2 | 0 | 3.26 | 0.4 | 0.05 | 0.04 | 12.26 | 5.73 | 0.05 | 0.81 | 0.14 | 0 | 0 | 0 | 0 | 0 | 0
2026-10-09 | 387 | LIB065 | NE | 2 | 180 | 0 | PP0651026 | Gabbro | ORE_MG_TP1_D1 | F3 | T:\MINA\Drill and blast\Deswik\MB_CP_MVV_final.gmdlb | R5 |  | II | Pre-Splitting | [7 empty] | Sandvik DP1500i |  | Planned |  | 5 | 748782.56 | 8930529.38 | 194.78 | 748783.3 | 8930525.44 | 180 | 15.32 | 0 | 1.5 | 0.8 | 169.47 | 15.19 | 0 | 3.26 | 0.41 | 0.06 | 0.04 | 12.51 | 5.81 | 0.06 | 0.74 | 0.48 | 0 | 0 | 0 | 0 | 0 | 0
2026-10-09 | 388 | LIB065 | NE | 2 | 180 | 1 | PP0651026 | Gabbro | ORE_MG_TP1_D1 | F3 | T:\MINA\Drill and blast\Deswik\MB_CP_MVV_final.gmdlb | R5 |  | II | Pre-Splitting | [7 empty] | Sandvik DP1500i |  | Planned |  | 5 | 748784.04 | 8930529.66 | 194.83 | 748784.71 | 8930525.7 | 180 | 15.36 | 0 | 1.5 | 0.8 | 170.41 | 15.15 | 0 | 3.26 | 0.43 | 0.06 | 0.05 | 12.95 | 5.93 | 0.07 | 0.66 | 0.99 | 0 | 0 | 0 | 0 | 0 | 0
2026-10-09 | 389 | LIB065 | NE | 2 | 180 | 1 | PP0651026 | Gabbro | ORE_MG_TP1_D1 | F3 | T:\MINA\Drill and blast\Deswik\MB_CP_MVV_final.gmdlb | R5 |  | II | Pre-Splitting | [7 empty] | Sandvik DP1500i |  | Planned |  | 5 | 748785.52 | 8930529.9 | 194.83 | 748786.18 | 8930525.95 | 180 | 15.36 | 0 | 1.5 | 0.8 | 170.41 | 15.14 | 0 | 3.26 | 0.43 | 0.06 | 0.05 | 12.95 | 5.93 | 0.07 | 0.66 | 0.99 | 0 | 0 | 0 | 0 | 0 | 0
2026-10-09 | 390 | LIB065 | NE | 2 | 180 | 1 | PP0651026 | Gabbro | ORE_MG_TP1_D1 | F3 | T:\MINA\Drill and blast\Deswik\MB_CP_MVV_final.gmdlb | R5 |  | II | Pre-Splitting | [7 empty] | Sandvik DP1500i |  | Planned |  | 5 | 748786.99 | 8930530.16 | 194.82 | 748787.66 | 8930526.2 | 180 | 15.35 | 0 | 1.5 | 0.8 | 170.41 | 15.17 | 0 | 3.26 | 0.43 | 0.06 | 0.05 | 12.95 | 5.93 | 0.07 | 0.66 | 0.99 | 0 | 0 | 0 | 0 | 0 | 0
2026-10-09 | 391 | LIB065 | NE | 2 | 180 | 1 | PP0651026 | Gabbro | ORE_MG_TP1_D1 | F3 | T:\MINA\Drill and blast\Deswik\MB_CP_MVV_final.gmdlb | R5 |  | II | Pre-Splitting | [7 empty] | Sandvik DP1500i |  | Planned |  | 5 | 748788.47 | 8930530.41 | 194.77 | 748789.14 | 8930526.45 | 180 | 15.31 | 0 | 1.5 | 0.8 | 170.41 | 15.2 | 0 | 3.28 | 0.43 | 0.06 | 0.05 | 14.49 | 5.86 | 0.13 | 0.65 | 0.72 | 0 | 0 | 0 | 0 | 0 | 0
2026-10-09 | 392 | LIB065 | NE | 2 | 180 | 1 | PP0651026 | Gabbro | ORE_MG_TP1_D1 | F3 | T:\MINA\Drill and blast\Deswik\MB_CP_MVV_final.gmdlb | R5 |  | II | Pre-Splitting | [7 empty] | Sandvik DP1500i |  | Planned |  | 5 | 748789.95 | 8930530.65 | 194.78 | 748790.62 | 8930526.7 | 180 | 15.31 | 0 | 1.5 | 0.8 | 170.41 | 15.18 | 0 | 3.29 | 0.42 | 0.06 | 0.05 | 15.1 | 5.69 | 0.16 | 0.73 | 0.08 | 0 | 0 | 0 | 0 | 0 | 0
2026-10-09 | 393 | LIB065 | NE | 2 | 180 | 1 | PP0651026 | Gabbro | ORE_MG_TP1_D1 | F3 | T:\MINA\Drill and blast\Deswik\MB_CP_MVV_final.gmdlb | R5 |  | II | Pre-Splitting | [7 empty] | Sandvik DP1500i |  | Planned |  | 5 | 748791.43 | 8930530.91 | 194.81 | 748792.1 | 8930526.95 | 180 | 15.34 | 0 | 1.5 | 0.8 | 170.41 | 15.18 | 0 | 3.3 | 0.42 | 0.06 | 0.06 | 15.65 | 5.64 | 0.19 | 0.86 | 0 | 0 | 0 | 0 | 0 | 0 | 0
2026-10-09 | 394 | LIB065 | NE | 2 | 180 | 1 | PP0651026 | Gabbro | ORE_MG_TP1_D1 | F3 | T:\MINA\Drill and blast\Deswik\MB_CP_MVV_final.gmdlb | R5 |  | II | Pre-Splitting | [7 empty] | Sandvik DP1500i |  | Planned |  | 5 | 748792.91 | 8930531.16 | 194.84 | 748793.63 | 8930527.2 | 180 | 15.37 | 0 | 1.5 | 0.8 | 169.72 | 15.14 | 0 | 3.3 | 0.42 | 0.06 | 0.06 | 15.65 | 5.64 | 0.19 | 0.86 | 0 | 0 | 0 | 0 | 0 | 0 | 0
2026-10-09 | 395 | LIB065 | NE | 2 | 180 | 1 | PP0601026 | Magnetite-Norite | ORE_MG_TP1_D1 | F3 | T:\MINA\Drill and blast\Deswik\MB_CP_MVV_final.gmdlb | R5 |  | II | Pre-Splitting | [7 empty] | Sandvik DP1500i |  | Planned |  | 5 | 748794.39 | 8930531.42 | 194.89 | 748795.7 | 8930527.63 | 180 | 15.42 | 0 | 1.5 | 0.8 | 160.93 | 15.09 | 0 | 3.3 | 0.42 | 0.06 | 0.06 | 15.65 | 5.64 | 0.19 | 0.86 | 0 | 0 | 0 | 0 | 0 | 0 | 0
2026-10-09 | 396 | LIB065 | NE | 2 | 180 | 1 | PP0601026 | Magnetite-Norite | ORE_MG_TP1_D1 | F3 | T:\MINA\Drill and blast\Deswik\MB_CP_MVV_final.gmdlb | R5 |  | II | Pre-Splitting | [7 empty] | Sandvik DP1500i |  | Planned |  | 5 | 748795.8 | 8930531.92 | 194.89 | 748797.12 | 8930528.12 | 180 | 15.43 | 0 | 1.5 | 0.8 | 160.93 | 15.09 | 0 | 3.29 | 0.4 | 0.06 | 0.06 | 17.22 | 5.57 | 0.27 | 1.28 | 0 | 0 | 0 | 0 | 0 | 0 | 0
2026-10-09 | 397 | LIB065 | NE | 2 | 180 | 1 | PP0601026 | Magnetite-Norite | ORE_MG_TP1_D1 | F3 | T:\MINA\Drill and blast\Deswik\MB_CP_MVV_final.gmdlb | R5 |  | II | Pre-Splitting | [7 empty] | Sandvik DP1500i |  | Planned |  | 5 | 748797.22 | 8930532.41 | 194.87 | 748798.53 | 8930528.61 | 180 | 15.4 | 0 | 1.5 | 0.8 | 160.93 | 15.12 | 0 | 3.29 | 0.4 | 0.06 | 0.06 | 17.22 | 5.57 | 0.27 | 1.28 | 0 | 0 | 0 | 0 | 0 | 0 | 0
2026-10-09 | 398 | LIB065 | NE | 2 | 180 | 1 | PP0601026 | Magnetite-Norite | ORE_MG_TP1_D1 | F3 | T:\MINA\Drill and blast\Deswik\MB_CP_MVV_final.gmdlb | R5 |  | II | Pre-Splitting | [7 empty] | Sandvik DP1500i |  | Planned |  | 5 | 748798.64 | 8930532.9 | 194.88 | 748799.95 | 8930529.1 | 180 | 15.41 | 0 | 1.5 | 0.8 | 160.93 | 15.11 | 0 | 3.29 | 0.4 | 0.06 | 0.06 | 17.22 | 5.57 | 0.27 | 1.28 | 0 | 0 | 0 | 0 | 0 | 0 | 0
2026-10-09 | 399 | LIB065 | NE | 2 | 180 | 1 | PP0601026 | Gneiss | ORE_MG_TP1_D1 | F3 | T:\MINA\Drill and blast\Deswik\MB_CP_MVV_final.gmdlb | R5 |  | II | Pre-Splitting | [7 empty] | Sandvik DP1500i |  | Planned |  | 5 | 748800.06 | 8930533.39 | 194.89 | 748801.37 | 8930529.59 | 180 | 15.42 | 0 | 1.5 | 0.8 | 160.93 | 15.1 | 0 | 3.29 | 0.4 | 0.06 | 0.06 | 17.35 | 5.53 | 0.29 | 1.3 | 0.52 | 0 | 0 | 0 | 0 | 0 | 0
2026-10-09 | 400 | LIB065 | NE | 2 | 180 | 1 | PP0601026 | Gneiss | ORE_MG_TP1_D1 | F3 | T:\MINA\Drill and blast\Deswik\MB_CP_MVV_final.gmdlb | R5 |  | II | Pre-Splitting | [7 empty] | Sandvik DP1500i |  | Planned |  | 5 | 748801.48 | 8930533.87 | 194.84 | 748802.31 | 8930529.91 | 180 | 15.38 | 0 | 1.5 | 0.8 | 168.17 | 15.25 | 0 | 3.3 | 0.39 | 0.06 | 0.06 | 17.32 | 5.5 | 0.31 | 1.26 | 1.74 | 0 | 0 | 0 | 0 | 0 | 0
2026-10-09 | 401 | LIB065 | NE | 2 | 180 | 1 | PP0601026 | Gneiss | ORE_MG_TP1_D1 | F3 | T:\MINA\Drill and blast\Deswik\MB_CP_MVV_final.gmdlb | R5 |  | II | Pre-Splitting | [7 empty] | Sandvik DP1500i |  | Planned |  | 5 | 748802.95 | 8930534.17 | 194.81 | 748803.71 | 8930530.24 | 180 | 15.34 | 0 | 1.5 | 0.8 | 169.06 | 15.14 | 0 | 3.3 | 0.39 | 0.05 | 0.06 | 17.26 | 5.49 | 0.32 | 1.22 | 2.73 | 0 | 0 | 0 | 0 | 0 | 0
2026-10-09 | 402 | LIB065 | NE | 2 | 180 | 1 | PP0601026 | Gneiss | ORE_MG_TP1_D1 | F3 | T:\MINA\Drill and blast\Deswik\MB_CP_MVV_final.gmdlb | R5 |  | II | Pre-Splitting | [7 empty] | Sandvik DP1500i |  | Planned |  | 5 | 748804.42 | 8930534.45 | 194.79 | 748805.18 | 8930530.52 | 180 | 15.32 | 0 | 1.5 | 0.8 | 169.06 | 15.14 | 0 | 3.3 | 0.39 | 0.05 | 0.06 | 17.23 | 5.48 | 0.32 | 1.23 | 2.91 | 0 | 0 | 0 | 0 | 0 | 0
2026-10-09 | 403 | LIB065 | NE | 2 | 180 | 1 | PP0601026 | Magnetite-Norite | ORE_LG_TP1_D1 | F3 | T:\MINA\Drill and blast\Deswik\MB_CP_MVV_final.gmdlb | R5 |  | II | Production | Emulsao 1.15g/cm3 | 1 Booster 450g | 1 Esp Elet | 1 Esp n Elet |  |  |  | Sandvik DP1500i |  | Planned | Tampao 2.3m + 1m Air Deck | 5 | 748804.51 | 8930529.06 | 194.88 | 748804.51 | 8930529.06 | 179.4 | 15.48 | 0.6 | 3.37 | 2.93 | 0 | 0 | 358 | 3.27 | 0.38 | 0.06 | 0.06 | 17.48 | 5.5 | 0.33 | 1.17 | 4.21 | 3.3 | 177.341 | 0 | 0 | 0 | 0
2026-10-09 | 404 | LIB065 | NE | 2 | 180 | 1 | PP0601026 | Magnetite-Norite | ORE_LG_TP1_D1 | F3 | T:\MINA\Drill and blast\Deswik\MB_CP_MVV_final.gmdlb | R5 |  | II | Production | Emulsao 1.15g/cm3 | 1 Booster 450g | 1 Esp Elet | 1 Esp n Elet |  |  |  | Sandvik DP1500i |  | Planned | Tampao 2.3m + 1m Air Deck | 5 | 748801.27 | 8930528.15 | 194.94 | 748801.27 | 8930528.15 | 179.4 | 15.54 | 0.6 | 3.37 | 2.93 | 0 | 0 | 358 | 3.26 | 0.38 | 0.06 | 0.06 | 17.57 | 5.51 | 0.33 | 1.18 | 3.95 | 3.3 | 178.214 | 0 | 0 | 0 | 0
2026-10-09 | 405 | LIB065 | NE | 2 | 180 | 1 | PP0601026 | Magnetite-Norite | ORE_LG_TP1_D1 | F3 | T:\MINA\Drill and blast\Deswik\MB_CP_MVV_final.gmdlb | R5 |  | II | Production | Emulsao 1.15g/cm3 | 1 Booster 450g | 1 Esp Elet | 1 Esp n Elet |  |  |  | Sandvik DP1500i |  | Planned | Tampao 2.3m + 1m Air Deck | 5 | 748798.09 | 8930527.05 | 195 | 748798.09 | 8930527.05 | 179.4 | 15.6 | 0.6 | 3.37 | 2.93 | 0 | 0 | 358 | 3.31 | 0.41 | 0.06 | 0.06 | 17.37 | 5.6 | 0.29 | 1.27 | 0.07 | 3.3 | 179.088 | 0 | 0 | 0 | 0
2026-10-09 | 406 | LIB065 | NE | 2 | 180 | 1 | PP0601026 | Magnetite-Norite | ORE_MG_TP1_D1 | F3 | T:\MINA\Drill and blast\Deswik\MB_CP_MVV_final.gmdlb | R5 |  | II | Production | Emulsao 1.15g/cm3 | 1 Booster 450g | 1 Esp Elet | 1 Esp n Elet |  |  |  | Sandvik DP1500i |  | Planned | Tampao 2.3m + 1m Air Deck | 5 | 748794.87 | 8930526.07 | 195.03 | 748794.87 | 8930526.07 | 179.4 | 15.63 | 0.6 | 3.37 | 2.93 | 0 | 0 | 358 | 3.3 | 0.42 | 0.06 | 0.06 | 16.2 | 5.65 | 0.22 | 0.99 | 0 | 3.3 | 179.525 | 0 | 0 | 0 | 0
2026-10-09 | 407 | LIB065 | NE | 2 | 180 | 1 | PP0591026 | Gabbro | ORE_MG_TP1_D1 | F3 | T:\MINA\Drill and blast\Deswik\MB_CP_MVV_final.gmdlb | R5 |  | II | Production | Emulsao 1.15g/cm3 | 1 Booster 450g | 1 Esp Elet | 1 Esp n Elet |  |  |  | Sandvik DP1500i |  | Planned | Tampao 2.3m + 1m Air Deck | 5 | 748791.55 | 8930525.5 | 195.18 | 748791.55 | 8930525.5 | 179.4 | 15.78 | 0.6 | 3.37 | 2.93 | 0 | 0 | 358 | 3.29 | 0.43 | 0.06 | 0.05 | 14.96 | 5.74 | 0.16 | 0.72 | 0.23 | 3.3 | 181.709 | 0 | 0 | 0 | 0
2026-10-09 | 408 | LIB065 | NE | 2 | 180 | 1 | PP0591026 | Gabbro | ORE_MG_TP1_D1 | F3 | T:\MINA\Drill and blast\Deswik\MB_CP_MVV_final.gmdlb | R5 |  | II | Production | Emulsao 1.15g/cm3 | 1 Booster 450g | 1 Esp Elet | 1 Esp n Elet |  |  |  | Sandvik DP1500i |  | Planned | Tampao 2.3m + 1m Air Deck | 5 | 748788.23 | 8930524.94 | 195.14 | 748788.23 | 8930524.94 | 179.4 | 15.74 | 0.6 | 3.37 | 2.93 | 0 | 0 | 358 | 3.26 | 0.46 | 0.06 | 0.05 | 13.75 | 6.23 | 0.1 | 0.71 | 2.36 | 3.3 | 181.126 | 0 | 0 | 0 | 0
2026-10-09 | 409 | LIB065 | NE | 2 | 180 | 1 | PP0591026 | Gabbro | ORE_MG_TP1_D1 | F3 | T:\MINA\Drill and blast\Deswik\MB_CP_MVV_final.gmdlb | R5 |  | II | Production | Emulsao 1.15g/cm3 | 1 Booster 450g | 1 Esp Elet | 1 Esp n Elet |  |  |  | Sandvik DP1500i |  | Planned | Tampao 2.3m + 1m Air Deck | 5 | 748784.9 | 8930524.38 | 194.96 | 748784.9 | 8930524.38 | 179.4 | 15.56 | 0.6 | 3.37 | 2.93 | 0 | 0 | 358 | 3.26 | 0.41 | 0.06 | 0.04 | 12.4 | 5.77 | 0.06 | 0.93 | 0.35 | 3.3 | 178.506 | 0 | 0 | 0 | 0
2026-10-09 | 410 | LIB065 | NE | 2 | 180 | 0 | PP0591026 | Gabbro | ORE_MG_TP1_D1 | F3 | T:\MINA\Drill and blast\Deswik\MB_CP_MVV_final.gmdlb | R5 |  | II | Production | Emulsao 1.15g/cm3 | 1 Booster 450g | 1 Esp Elet | 1 Esp n Elet |  |  |  | Sandvik DP1500i |  | Planned | Tampao 2.3m + 1m Air Deck | 5 | 748781.59 | 8930523.75 | 194.8 | 748781.59 | 8930523.75 | 179.4 | 15.4 | 0.6 | 3.37 | 2.93 | 0 | 0 | 358 | 3.26 | 0.41 | 0.06 | 0.04 | 12.33 | 5.68 | 0.06 | 0.99 | 0 | 3.3 | 176.176 | 0 | 0 | 0 | 0
2026-10-09 | 411 | LIB065 | NE | 2 | 180 | 0 | PP0591026 | Gabbro | ORE_MG_TP1_D1 | F3 | T:\MINA\Drill and blast\Deswik\MB_CP_MVV_final.gmdlb | R5 |  | II | Production | Emulsao 1.15g/cm3 | 1 Booster 450g | 1 Esp Elet | 1 Esp n Elet |  |  |  | Sandvik DP1500i |  | Planned | Tampao 2.3m + 1m Air Deck | 5 | 748778.29 | 8930523.1 | 194.56 | 748778.29 | 8930523.1 | 179.4 | 15.16 | 0.6 | 3.37 | 2.93 | 0 | 0 | 358 | 3.25 | 0.41 | 0.06 | 0.04 | 12.58 | 5.63 | 0.07 | 1.04 | 0 | 3.3 | 172.682 | 0 | 0 | 0 | 0
2026-10-09 | 412 | LIB065 | NE | 2 | 180 | 0 | PP0591026 | Gabbro | ORE_MG_TP1_D1 | F3 | T:\MINA\Drill and blast\Deswik\MB_CP_MVV_final.gmdlb | R5 |  | II | Production | Emulsao 1.15g/cm3 | 1 Booster 450g | 1 Esp Elet | 1 Esp n Elet |  |  |  | Sandvik DP1500i |  | Planned | Tampao 2.3m + 1m Air Deck | 5 | 748776.23 | 8930522.45 | 194.05 | 748776.23 | 8930522.45 | 179.41 | 14.64 | 0.6 | 3.37 | 2.93 | 0 | 0 | 358 | 3.24 | 0.4 | 0.06 | 0.04 | 12.27 | 5.42 | 0.07 | 1.04 | 0 | 3.3 | 165.11 | 0 | 0 | 0 | 0
2026-10-09 | 413 | LIB065 | NE | 2 | 180 | 0 | PP0591026 | Gabbro | ORE_MG_TP1_D1 | F3 | T:\MINA\Drill and blast\Deswik\MB_CP_MVV_final.gmdlb | R5 |  | II | Production | Emulsao 1.15g/cm3 | 1 Booster 450g | 1 Esp Elet | 1 Esp n Elet |  |  |  | Sandvik DP1500i |  | Planned | Tampao 2.3m + 1m Air Deck | 5 | 748771.92 | 8930520.97 | 190.45 | 748771.92 | 8930520.97 | 179.41 | 11.04 | 0.6 | 3.37 | 2.93 | 0 | 0 | 358 | 3.2 | 0.31 | 0.04 | 0.03 | 9.59 | 3.93 | 0.07 | 0.61 | 0 | 3.3 | 112.694 | 0 | 0 | 0 | 0
2026-10-09 | 414 | LIB065 | NE | 2 | 180 | 0 | PP0591026 | Gabbro | WST | F3 | T:\MINA\Drill and blast\Deswik\MB_CP_MVV_final.gmdlb | R5 |  | II | Production | Emulsao 1.15g/cm3 | 1 Booster 450g | 1 Esp Elet | 1 Esp n Elet |  |  |  | Sandvik DP1500i |  | Planned | Tampao 2.3m + 1m Air Deck | 5 | 748768.91 | 8930519.49 | 190.24 | 748768.91 | 8930519.49 | 179.4 | 10.84 | 0.6 | 3.37 | 2.93 | 0 | 0 | 358 | 3.16 | 0.24 | 0.03 | 0.03 | 7.78 | 2.89 | 0.11 | 0.76 | 0 | 3.3 | 109.782 | 0 | 0 | 0 | 0
2026-10-09 | 415 | LIB065 | NE | 2 | 180 | 1 | PP0591026 | Gabbro | WST | F3 | T:\MINA\Drill and blast\Deswik\MB_CP_MVV_final.gmdlb | R5 |  | II | Production | Emulsao 1.15g/cm3 | 1 Booster 450g | 1 Esp Elet | 1 Esp n Elet |  |  |  | Sandvik DP1500i |  | Planned | Tampao 2.3m + 1m Air Deck | 5 | 748766.08 | 8930517.66 | 190.12 | 748766.08 | 8930517.66 | 179.4 | 10.72 | 0.6 | 3.37 | 2.93 | 0 | 0 | 358 | 3.14 | 0.21 | 0.03 | 0.03 | 6.75 | 2.27 | 0.11 | 0.75 | 0 | 3.3 | 108.035 | 0 | 0 | 0 | 0
2026-10-09 | 416 | LIB065 | NE | 2 | 180 | 1 | PP0591026 | Magnetite-Norite | WST | F3 | T:\MINA\Drill and blast\Deswik\MB_CP_MVV_final.gmdlb | R5 |  | II | Production | Emulsao 1.15g/cm3 | 1 Booster 450g | 1 Esp Elet | 1 Esp n Elet |  |  |  | Sandvik DP1500i |  | Planned | Tampao 2.3m + 1m Air Deck | 5 | 748763.25 | 8930515.83 | 190.1 | 748763.25 | 8930515.83 | 179.4 | 10.7 | 0.6 | 3.37 | 2.93 | 0 | 0 | 358 | 3.15 | 0.23 | 0.03 | 0.03 | 7.54 | 2.5 | 0.12 | 0.83 | 0 | 3.3 | 107.744 | 0 | 0 | 0 | 0
2026-10-09 | 417 | LIB065 | NE | 2 | 180 | 1 | PP0591026 | Magnetite-Norite | ORE_MG_TP1_D1 | F3 | T:\MINA\Drill and blast\Deswik\MB_CP_MVV_final.gmdlb | R5 |  | II | Production | Emulsao 1.15g/cm3 | 1 Booster 450g | 1 Esp Elet | 1 Esp n Elet |  |  |  | Sandvik DP1500i |  | Planned | Tampao 2.3m + 1m Air Deck | 5 | 748760.42 | 8930514 | 190.08 | 748760.42 | 8930514 | 179.4 | 10.68 | 0.6 | 3.37 | 2.93 | 0 | 0 | 358 | 3.14 | 0.29 | 0.04 | 0.04 | 9.56 | 3.1 | 0.16 | 0.99 | 0 | 3.3 | 107.453 | 0 | 0 | 0 | 0
2026-10-09 | 418 | LIB065 | NE | 2 | 180 | 1 | PP0591026 | Magnetite-Norite | ORE_MG_TP1_D1 | F3 | T:\MINA\Drill and blast\Deswik\MB_CP_MVV_final.gmdlb | R5 |  | II | Production | Emulsao 1.15g/cm3 | 1 Booster 450g | 1 Esp Elet | 1 Esp n Elet |  |  |  | Sandvik DP1500i |  | Planned | Tampao 2.3m + 1m Air Deck | 5 | 748757.59 | 8930512.17 | 190.06 | 748757.59 | 8930512.17 | 179.4 | 10.66 | 0.6 | 3.37 | 2.93 | 0 | 0 | 358 | 3.14 | 0.31 | 0.04 | 0.04 | 9.87 | 3.19 | 0.16 | 1.04 | 0 | 3.3 | 107.162 | 0 | 0 | 0 | 0
2026-10-09 | 419 | LIB065 | NE | 2 | 180 | 1 | PP0591026 | Magnetite-Norite | ORE_MG_TP1_D1 | F3 | T:\MINA\Drill and blast\Deswik\MB_CP_MVV_final.gmdlb | R5 |  | II | Production | Emulsao 1.15g/cm3 | 1 Booster 450g | 1 Esp Elet | 1 Esp n Elet |  |  |  | Sandvik DP1500i |  | Planned | Tampao 2.3m + 1m Air Deck | 5 | 748754.76 | 8930510.34 | 190.03 | 748754.76 | 8930510.34 | 179.4 | 10.63 | 0.6 | 3.37 | 2.93 | 0 | 0 | 358 | 3.17 | 0.34 | 0.05 | 0.04 | 11.2 | 3.6 | 0.19 | 1.12 | 0 | 3.3 | 106.725 | 0 | 0 | 0 | 0
2026-10-09 | 420 | LIB065 | NE | 2 | 180 | 1 | PP0591026 | Magnetite-Norite | ORE_MG_TP1_D1 | F3 | T:\MINA\Drill and blast\Deswik\MB_CP_MVV_final.gmdlb | R5 |  | II | Production | Emulsao 1.15g/cm3 | 1 Booster 450g | 1 Esp Elet | 1 Esp n Elet |  |  |  | Sandvik DP1500i |  | Planned | Tampao 2.3m + 1m Air Deck | 5 | 748751.93 | 8930508.5 | 190.07 | 748751.93 | 8930508.5 | 179.4 | 10.67 | 0.6 | 3.37 | 2.93 | 0 | 0 | 358 | 3.21 | 0.37 | 0.05 | 0.05 | 12.47 | 3.98 | 0.22 | 1.17 | 0.07 | 3.3 | 107.307 | 0 | 0 | 0 | 0
2026-10-09 | 421 | LIB065 | NE | 2 | 180 | 1 | PP0591026 | Magnetite-Norite | ORE_MG_TP1_D1 | F3 | T:\MINA\Drill and blast\Deswik\MB_CP_MVV_final.gmdlb | R5 |  | II | Production | Emulsao 1.15g/cm3 | 1 Booster 450g | 1 Esp Elet | 1 Esp n Elet |  |  |  | Sandvik DP1500i |  | Planned | Tampao 2.3m + 1m Air Deck | 5 | 748749.1 | 8930506.67 | 190.11 | 748749.1 | 8930506.67 | 179.4 | 10.71 | 0.6 | 3.37 | 2.93 | 0 | 0 | 358 | 3.23 | 0.44 | 0.06 | 0.05 | 13.9 | 4.32 | 0.26 | 1.38 | 3.93 | 3.3 | 107.89 | 0 | 0 | 0 | 0
2026-10-09 | 422 | LIB065 | NE | 2 | 180 | 1 | PP0591026 | Magnetite-Norite | ORE_MG_TP1_D1 | F3 | T:\MINA\Drill and blast\Deswik\MB_CP_MVV_final.gmdlb | R5 |  | II | Production | Emulsao 1.15g/cm3 | 1 Booster 450g | 1 Esp Elet | 1 Esp n Elet |  |  |  | Sandvik DP1500i |  | Planned | Tampao 2.3m + 1m Air Deck | 5 | 748746.27 | 8930504.84 | 190.11 | 748746.27 | 8930504.84 | 179.4 | 10.71 | 0.6 | 3.37 | 2.93 | 0 | 0 | 358 | 3.29 | 0.52 | 0.07 | 0.06 | 16.48 | 5.26 | 0.3 | 1.85 | 5.53 | 3.3 | 107.89 | 0 | 0 | 0 | 0
2026-10-09 | 423 | LIB065 | NE | 2 | 180 | 1 | PP0591026 | Magnetite-Norite | ORE_MG_TP1_D1 | F3 | T:\MINA\Drill and blast\Deswik\MB_CP_MVV_final.gmdlb | R5 |  | II | Production | Emulsao 1.15g/cm3 | 1 Booster 450g | 1 Esp Elet | 1 Esp n Elet |  |  |  | Sandvik DP1500i |  | Planned | Tampao 2.3m + 1m Air Deck | 5 | 748743.54 | 8930502.88 | 190.02 | 748743.54 | 8930502.88 | 179.4 | 10.62 | 0.6 | 3.37 | 2.93 | 0 | 0 | 358 | 3.3 | 0.54 | 0.07 | 0.06 | 17.08 | 5.3 | 0.32 | 1.76 | 6.15 | 3.3 | 106.579 | 0 | 0 | 0 | 0
2026-10-09 | 424 | LIB065 | NW | 2 | 180 | 1 | PP0591026 | Magnetite-Norite | ORE_MG_TP1_D1 | F3 | T:\MINA\Drill and blast\Deswik\MB_CP_MVV_final.gmdlb | R5 |  | II | Production | Emulsao 1.15g/cm3 | 1 Booster 450g | 1 Esp Elet | 1 Esp n Elet |  |  |  | Sandvik DP1500i |  | Planned | Tampao 2.3m + 1m Air Deck | 5 | 748740.86 | 8930500.83 | 189.94 | 748740.86 | 8930500.83 | 179.4 | 10.54 | 0.6 | 3.37 | 2.93 | 0 | 0 | 358 | 3.3 | 0.55 | 0.08 | 0.07 | 17.68 | 5.29 | 0.34 | 1.64 | 7.36 | 3.3 | 105.414 | 0 | 0 | 0 | 0
2026-10-09 | 425 | LIB065 | NW | 2 | 180 | 1 | PP0591026 | Magnetite-Norite | ORE_MG_TP1_D1 | F3 | T:\MINA\Drill and blast\Deswik\MB_CP_MVV_final.gmdlb | R5 |  | II | Production | Emulsao 1.15g/cm3 | 1 Booster 450g | 1 Esp Elet | 1 Esp n Elet |  |  |  | Sandvik DP1500i |  | Planned | Tampao 2.3m + 1m Air Deck | 5 | 748738.18 | 8930498.79 | 189.84 | 748738.18 | 8930498.79 | 179.4 | 10.44 | 0.6 | 3.37 | 2.93 | 0 | 0 | 358 | 3.28 | 0.59 | 0.09 | 0.08 | 19.52 | 5.21 | 0.36 | 1.65 | 8.61 | 3.3 | 103.958 | 0 | 0 | 0 | 0
2026-10-09 | 426 | LIB065 | NW | 2 | 180 | 1 | PP0591026 | Magnetite-Norite | ORE_MG_TP1_D1 | F3 | T:\MINA\Drill and blast\Deswik\MB_CP_MVV_final.gmdlb | R5 |  | II | Production | Emulsao 1.15g/cm3 | 1 Booster 450g | 1 Esp Elet | 1 Esp n Elet |  |  |  | Sandvik DP1500i |  | Planned | Tampao 2.3m + 1m Air Deck | 5 | 748735.51 | 8930496.74 | 189.75 | 748735.51 | 8930496.74 | 179.4 | 10.35 | 0.6 | 3.37 | 2.93 | 0 | 0 | 358 | 3.28 | 0.59 | 0.09 | 0.08 | 20 | 5.24 | 0.36 | 1.65 | 8.74 | 3.3 | 102.648 | 0 | 0 | 0 | 0
2026-10-09 | 427 | LIB065 | NW | 2 | 180 | 1 | PP0591026 | Magnetite-Norite | ORE_MG_TP1_D1 | F3 | T:\MINA\Drill and blast\Deswik\MB_CP_MVV_final.gmdlb | R5 |  | II | Production | Emulsao 1.15g/cm3 | 1 Booster 450g | 1 Esp Elet | 1 Esp n Elet |  |  |  | Sandvik DP1500i |  | Planned | Tampao 2.3m + 1m Air Deck | 5 | 748732.83 | 8930494.69 | 189.74 | 748732.83 | 8930494.69 | 179.4 | 10.34 | 0.6 | 3.37 | 2.93 | 0 | 0 | 358 | 3.28 | 0.59 | 0.09 | 0.08 | 19.99 | 5.24 | 0.36 | 1.65 | 8.74 | 3.3 | 102.502 | 0 | 0 | 0 | 0
2026-10-09 | 428 | LIB065 | NW | 2 | 180 | 1 | PP0591026 | Magnetite-Norite | ORE_MG_TP1_D1 | F3 | T:\MINA\Drill and blast\Deswik\MB_CP_MVV_final.gmdlb | R5 |  | II | Production | Emulsao 1.15g/cm3 | 1 Booster 450g | 1 Esp Elet | 1 Esp n Elet |  |  |  | Sandvik DP1500i |  | Planned | Tampao 2.3m + 1m Air Deck | 5 | 748730.15 | 8930492.65 | 189.61 | 748730.15 | 8930492.65 | 179.4 | 10.21 | 0.6 | 3.37 | 2.93 | 0 | 0 | 358 | 3.3 | 0.6 | 0.09 | 0.08 | 20.26 | 5.23 | 0.36 | 1.66 | 8.65 | 3.3 | 100.61 | 0 | 0 | 0 | 0
2026-10-09 | 429 | LIB065 | NW | 2 | 180 | 1 | PP0591026 | Magnetite-Norite | ORE_MG_TP1_D1 | F3 | T:\MINA\Drill and blast\Deswik\MB_CP_MVV_final.gmdlb | R5 |  | II | Production | Emulsao 1.15g/cm3 | 1 Booster 450g | 1 Esp Elet | 1 Esp n Elet |  |  |  | Sandvik DP1500i |  | Planned | Tampao 2.3m + 1m Air Deck | 5 | 748727.47 | 8930490.6 | 189.49 | 748727.47 | 8930490.6 | 179.4 | 10.09 | 0.6 | 3.37 | 2.93 | 0 | 0 | 358 | 3.33 | 0.64 | 0.1 | 0.09 | 20.5 | 5.41 | 0.36 | 1.75 | 8.39 | 3.3 | 98.862 | 0 | 0 | 0 | 0
2026-10-09 | 430 | LIB065 | NW | 2 | 180 | 1 | PP0591026 | Magnetite-Norite | ORE_HG_TP1_D1 | F3 | T:\MINA\Drill and blast\Deswik\MB_CP_MVV_final.gmdlb | R5 |  | II | Production | Emulsao 1.15g/cm3 | 1 Booster 450g | 1 Esp Elet | 1 Esp n Elet |  |  |  | Sandvik DP1500i |  | Planned | Tampao 2.3m + 1m Air Deck | 5 | 748724.8 | 8930488.55 | 189.45 | 748724.8 | 8930488.55 | 179.4 | 10.05 | 0.6 | 3.37 | 2.93 | 0 | 0 | 358 | 3.35 | 0.7 | 0.1 | 0.09 | 20.38 | 5.76 | 0.37 | 1.89 | 8.09 | 3.3 | 98.28 | 0 | 0 | 0 | 0
2026-10-09 | 431 | LIB065 | NW | 2 | 180 | 1 | PP0591026 | Magnetite-Norite | ORE_HG_TP1_D1 | F3 | T:\MINA\Drill and blast\Deswik\MB_CP_MVV_final.gmdlb | R5 |  | II | Production | Emulsao 1.15g/cm3 | 1 Booster 450g | 1 Esp Elet | 1 Esp n Elet |  |  |  | Sandvik DP1500i |  | Planned | Tampao 2.3m + 1m Air Deck | 5 | 748722.12 | 8930486.51 | 189.56 | 748722.12 | 8930486.51 | 179.4 | 10.16 | 0.6 | 3.37 | 2.93 | 0 | 0 | 358 | 3.35 | 0.71 | 0.1 | 0.09 | 20.36 | 5.81 | 0.37 | 1.91 | 8.04 | 3.3 | 99.882 | 0 | 0 | 0 | 0
2026-10-09 | 432 | LIB065 | NW | 2 | 180 | 1 | PP0591026 | Magnetite-Norite | ORE_MG_TP1_D1 | F3 | T:\MINA\Drill and blast\Deswik\MB_CP_MVV_final.gmdlb | R5 |  | II | Production | Emulsao 1.15g/cm3 | 1 Booster 450g | 1 Esp Elet | 1 Esp n Elet |  |  |  | Sandvik DP1500i |  | Planned | Tampao 2.3m + 1m Air Deck | 5 | 748719.46 | 8930484.43 | 189.66 | 748719.46 | 8930484.43 | 179.4 | 10.26 | 0.6 | 3.37 | 2.93 | 0 | 0 | 358 | 3.33 | 0.69 | 0.1 | 0.09 | 19.48 | 5.94 | 0.37 | 1.92 | 8.17 | 3.3 | 101.338 | 0 | 0 | 0 | 0
2026-10-09 | 433 | LIB065 | NW | 2 | 180 | 1 | PP0591026 | Magnetite-Norite | ORE_MG_TP1_D1 | F3 | T:\MINA\Drill and blast\Deswik\MB_CP_MVV_final.gmdlb | R5 |  | II | Production | Emulsao 1.15g/cm3 | 1 Booster 450g | 1 Esp Elet | 1 Esp n Elet |  |  |  | Sandvik DP1500i |  | Planned | Tampao 2.3m + 1m Air Deck | 5 | 748717.09 | 8930482.07 | 189.82 | 748717.09 | 8930482.07 | 179.4 | 10.42 | 0.6 | 3.37 | 2.93 | 0 | 0 | 358 | 3.33 | 0.69 | 0.1 | 0.08 | 19.01 | 6 | 0.36 | 1.93 | 8.25 | 3.3 | 103.667 | 0 | 0 | 0 | 0
2026-10-09 | 434 | LIB065 | NW | 2 | 180 | 1 | PP0591026 | Magnetite-Norite | ORE_MG_TP1_D1 | F3 | T:\MINA\Drill and blast\Deswik\MB_CP_MVV_final.gmdlb | R5 |  | II | Production | Emulsao 1.15g/cm3 | 1 Booster 450g | 1 Esp Elet | 1 Esp n Elet |  |  |  | Sandvik DP1500i |  | Planned | Tampao 2.3m + 1m Air Deck | 5 | 748715.36 | 8930479.17 | 189.87 | 748715.36 | 8930479.17 | 179.42 | 10.46 | 0.6 | 3.37 | 2.93 | 0 | 0 | 358 | 3.31 | 0.6 | 0.1 | 0.07 | 16.08 | 5.84 | 0.33 | 1.84 | 8.93 | 3.3 | 104.25 | 0 | 0 | 0 | 0
2026-10-09 | 435 | LIB065 | NW | 2 | 180 | 1 | PP0591026 | Magnetite-Norite | ORE_MG_TP1_D1 | F3 | T:\MINA\Drill and blast\Deswik\MB_CP_MVV_final.gmdlb | R5 |  | II | Production | Emulsao 1.15g/cm3 | 1 Booster 450g | 1 Esp Elet | 1 Esp n Elet |  |  |  | Sandvik DP1500i |  | Planned | Tampao 2.3m + 1m Air Deck | 5 | 748713.77 | 8930476.22 | 189.84 | 748713.77 | 8930476.22 | 179.4 | 10.44 | 0.6 | 3.37 | 2.93 | 0 | 0 | 358 | 3.27 | 0.54 | 0.09 | 0.07 | 14.04 | 5.39 | 0.29 | 1.7 | 8.52 | 3.3 | 103.958 | 0 | 0 | 0 | 0
2026-10-09 | 436 | LIB065 | NW | 2 | 180 | 1 | PP0591026 | Magnetite-Norite | ORE_MG_TP1_D1 | F3 | T:\MINA\Drill and blast\Deswik\MB_CP_MVV_final.gmdlb | R5 |  | II | Production | Emulsao 1.15g/cm3 | 1 Booster 450g | 1 Esp Elet | 1 Esp n Elet |  |  |  | Sandvik DP1500i |  | Planned | Tampao 2.3m + 1m Air Deck | 5 | 748712.75 | 8930473.01 | 189.98 | 748712.75 | 8930473.01 | 179.4 | 10.58 | 0.6 | 3.37 | 2.93 | 0 | 0 | 358 | 3.24 | 0.5 | 0.08 | 0.06 | 13.18 | 5.05 | 0.27 | 1.58 | 7.97 | 3.3 | 105.997 | 0 | 0 | 0 | 0
2026-10-09 | 437 | LIB065 | NW | 2 | 180 | 1 | PP0591026 | Magnetite-Norite | ORE_MG_TP1_D1 | NA | T:\MINA\Drill and blast\Deswik\MB_CP_MVV_final.gmdlb | R1 |  | II | Production | Emulsao 1.15g/cm3 | 1 Booster 450g | 1 Esp Elet | 1 Esp n Elet |  |  |  | Sandvik DP1500i |  | Planned | Tampao 2.3m + 1m Air Deck | 5 | 748711.73 | 8930469.79 | 190.06 | 748711.73 | 8930469.79 | 179.4 | 10.66 | 0.6 | 3.37 | 2.93 | 0 | 0 | 358 | 3.24 | 0.49 | 0.08 | 0.06 | 12.85 | 5.07 | 0.29 | 1.5 | 8.06 | 3.3 | 107.162 | 0 | 0 | 0 | 0
2026-10-09 | 438 | LIB065 | NW | 2 | 180 | 1 | PP0591026 | Magnetite-Norite | ORE_MG_TP1_D1 | NA | T:\MINA\Drill and blast\Deswik\MB_CP_MVV_final.gmdlb | R1 |  | II | Production | Emulsao 1.15g/cm3 | 1 Booster 450g | 1 Esp Elet | 1 Esp n Elet |  |  |  | Sandvik DP1500i |  | Planned | Tampao 2.3m + 1m Air Deck | 5 | 748711.1 | 8930465.82 | 189.96 | 748711.1 | 8930465.82 | 179.4 | 10.56 | 0.6 | 3.37 | 2.93 | 0 | 0 | 358 | 3.24 | 0.47 | 0.08 | 0.06 | 12.52 | 5.06 | 0.31 | 1.39 | 7.99 | 3.3 | 105.706 | 0 | 0 | 0 | 0
2026-10-09 | 439 | LIB065 | NW | 2 | 180 | 1 | PP0651026 | Magnetite-Norite | ORE_MG_TP1_D1 | NA | T:\MINA\Drill and blast\Deswik\MB_CP_MVV_final.gmdlb | R1 |  | II | Production | Emulsao 1.15g/cm3 | 1 Booster 450g | 1 Esp Elet | 1 Esp n Elet |  |  |  | Sandvik DP1500i |  | Planned | Tampao 2.3m + 1m Air Deck | 5 | 748710.49 | 8930461.96 | 189.76 | 748710.49 | 8930461.96 | 179.4 | 10.36 | 0.6 | 3.37 | 2.93 | 0 | 0 | 358 | 3.24 | 0.45 | 0.07 | 0.06 | 12.3 | 4.93 | 0.34 | 1.25 | 7.6 | 3.3 | 102.794 | 0 | 0 | 0 | 0
2026-10-09 | 440 | LIB065 | NW | 2 | 180 | 0 | PP0651026 | Gneiss | ORE_MG_TP1_D1 | NA | T:\MINA\Drill and blast\Deswik\MB_CP_MVV_final.gmdlb | R1 |  | II | Production | Emulsao 1.15g/cm3 | 1 Booster 450g | 1 Esp Elet | 1 Esp n Elet |  |  |  | Sandvik DP1500i |  | Planned | Tampao 2.3m + 1m Air Deck | 5 | 748709.66 | 8930458.36 | 189.63 | 748709.66 | 8930458.36 | 179.4 | 10.23 | 0.6 | 3.37 | 2.93 | 0 | 0 | 358 | 3.26 | 0.47 | 0.08 | 0.06 | 12.19 | 4.71 | 0.33 | 1.2 | 6.38 | 3.3 | 100.901 | 0 | 0 | 0 | 0
2026-10-09 | 441 | LIB065 | NW | 2 | 180 | 0 | PP0651026 | Gneiss | WST | NA | T:\MINA\Drill and blast\Deswik\MB_CP_MVV_final.gmdlb | R1 |  | II | Production | Emulsao 1.15g/cm3 | 1 Booster 450g | 1 Esp Elet | 1 Esp n Elet |  |  |  | Sandvik DP1500i |  | Planned | Tampao 2.3m + 1m Air Deck | 5 | 748708.61 | 8930454.89 | 189.51 | 748708.61 | 8930454.89 | 179.4 | 10.11 | 0.6 | 3.37 | 2.93 | 0 | 0 | 358 | 3.04 | 0.22 | 0.04 | 0.03 | 6.43 | 2.47 | 0.17 | 0.58 | 2.92 | 3.3 | 99.154 | 0 | 0 | 0 | 0
2026-10-09 | 442 | LIB065 | NW | 2 | 180 | 0 | PP0651026 | Gneiss | WST | NA | T:\MINA\Drill and blast\Deswik\MB_CP_MVV_final.gmdlb | R1 |  | II | Production | Emulsao 1.15g/cm3 | 1 Booster 450g | 1 Esp Elet | 1 Esp n Elet |  |  |  | Sandvik DP1500i |  | Planned | Tampao 2.3m + 1m Air Deck | 5 | 748707.37 | 8930451.58 | 189.52 | 748707.37 | 8930451.58 | 179.4 | 10.12 | 0.6 | 3.37 | 2.93 | 0 | 0 | 358 | 2.97 | 0.13 | 0.03 | 0.02 | 5.37 | 2.15 | 0.1 | 0.53 | 1.11 | 3.3 | 99.299 | 0 | 0 | 0 | 0
2026-10-09 | 443 | LIB065 | NW | 0 | 180 | 0 | PP0651026 |  | WST | NA | T:\MINA\Drill and blast\Deswik\MB_CP_MVV_final.gmdlb | R5 |  | II | Production | Emulsao 1.15g/cm3 | 1 Booster 450g | 1 Esp Elet | 1 Esp n Elet |  |  |  | Sandvik DP1500i |  | Planned | Tampao 2.3m + 1m Air Deck | 5 | 748705.92 | 8930448.42 | 189.63 | 748705.92 | 8930448.42 | 179.4 | 10.23 | 0.6 | 3.37 | 2.93 | 0 | 0 | 358 | 2.95 | 0.15 | 0.02 | 0.02 | 5.61 | 2.63 | 0.17 | 0.42 | 0.49 | 3.3 | 100.901 | 0 | 0 | 0 | 0
2026-10-09 | 444 | LIB065 | NW | 0 | 180 | 0 | PP0651026 |  | WST | NA | T:\MINA\Drill and blast\Deswik\MB_CP_MVV_final.gmdlb | R5 |  | II | Production | Emulsao 1.15g/cm3 | 1 Booster 450g | 1 Esp Elet | 1 Esp n Elet |  |  |  | Sandvik DP1500i |  | Planned | Tampao 2.3m + 1m Air Deck | 5 | 748704.29 | 8930445.42 | 189.71 | 748704.29 | 8930445.42 | 179.4 | 10.31 | 0.6 | 3.37 | 2.93 | 0 | 0 | 358 | 2.91 | 0.1 | 0.02 | 0.01 | 5.02 | 2.3 | 0.15 | 0.27 | 0.08 | 3.3 | 102.066 | 0 | 0 | 0 | 0
2026-10-09 | 445 | LIB065 | NW | 0 | 180 | 1 | PP0651026 |  | WST | NA | T:\MINA\Drill and blast\Deswik\MB_CP_MVV_final.gmdlb | R5 |  | II | Production | Emulsao 1.15g/cm3 | 1 Booster 450g | 1 Esp Elet | 1 Esp n Elet |  |  |  | Sandvik DP1500i |  | Planned | Tampao 2.3m + 1m Air Deck | 5 | 748702.51 | 8930442.52 | 189.69 | 748702.51 | 8930442.52 | 179.4 | 10.29 | 0.6 | 3.37 | 2.93 | 0 | 0 | 358 | 2.87 | 0.04 | 0.01 | 0 | 2.18 | 0.97 | 0.06 | 0.11 | 0 | 3.3 | 101.774 | 0 | 0 | 0 | 0
2026-10-09 | 446 | LIB065 | NW | 0 | 180 | 0 | PP0651026 |  | WST | F3 | T:\MINA\Drill and blast\Deswik\MB_CP_MVV_final.gmdlb | R5 |  | II | Production | Emulsao 1.15g/cm3 | 1 Booster 450g | 1 Esp Elet | 1 Esp n Elet |  |  |  | Sandvik DP1500i |  | Planned | Tampao 2.3m + 1m Air Deck | 5 | 748700.73 | 8930439.64 | 189.56 | 748700.73 | 8930439.64 | 179.4 | 10.16 | 0.6 | 3.37 | 2.93 | 0 | 0 | 358 | 2.84 | 0 | 0 | 0 | 0.05 | 0.01 | 0 | 0 | 0 | 3.3 | 99.882 | 0 | 0 | 0 | 0
2026-10-09 | 447 | LIB065 | NW | 0 | 180 | 0 | PP0651026 |  | WST | F3 | T:\MINA\Drill and blast\Deswik\MB_CP_MVV_final.gmdlb | R5 |  | II | Production | Emulsao 1.15g/cm3 | 1 Booster 450g | 1 Esp Elet | 1 Esp n Elet |  |  |  | Sandvik DP1500i |  | Planned | Tampao 2.3m + 1m Air Deck | 5 | 748698.93 | 8930436.77 | 189.44 | 748698.93 | 8930436.77 | 179.4 | 10.04 | 0.6 | 3.37 | 2.93 | 0 | 0 | 358 | 2.8 | 0 | 0 | 0 | 0 | 0 | 0 | 0 | 0 | 3.3 | 98.134 | 0 | 0 | 0 | 0
2026-10-09 | 448 | LIB065 | NW | 2 | 180 | 0 | PP0651026 | Gabbro | WST | F3 | T:\MINA\Drill and blast\Deswik\MB_CP_MVV_final.gmdlb | R5 |  | II | Production | Emulsao 1.15g/cm3 | 1 Booster 450g | 1 Esp Elet | 1 Esp n Elet |  |  |  | Sandvik DP1500i |  | Planned | Tampao 2.3m + 1m Air Deck | 5 | 748697.08 | 8930433.93 | 189.29 | 748697.08 | 8930433.93 | 179.4 | 9.89 | 0.6 | 3.37 | 2.93 | 0 | 0 | 358 | 2.79 | 0 | 0 | 0 | 0 | 0 | 0 | 0 | 0 | 3.3 | 95.95 | 0 | 0 | 0 | 0
2026-10-09 | 449 | LIB065 | NW | 2 | 180 | 0 | PP0651026 | Gabbro | WST | F3 | T:\MINA\Drill and blast\Deswik\MB_CP_MVV_final.gmdlb | R5 |  | II | Production | Emulsao 1.15g/cm3 | 1 Booster 450g | 1 Esp Elet | 1 Esp n Elet |  |  |  | Sandvik DP1500i |  | Planned | Tampao 2.3m + 1m Air Deck | 5 | 748695.15 | 8930431.16 | 189.11 | 748695.15 | 8930431.16 | 179.4 | 9.71 | 0.6 | 3.37 | 2.93 | 0 | 0 | 358 | 2.79 | 0 | 0 | 0 | 0 | 0 | 0 | 0 | 0 | 3.3 | 93.33 | 0 | 0 | 0 | 0
2026-10-09 | 450 | LIB065 | NW | 2 | 180 | 0 | PP0651026 | Gabbro | WST | F3 | T:\MINA\Drill and blast\Deswik\MB_CP_MVV_final.gmdlb | R5 |  | II | Production | Emulsao 1.15g/cm3 | 1 Booster 450g | 1 Esp Elet | 1 Esp n Elet |  |  |  | Sandvik DP1500i |  | Planned | Tampao 2.3m + 1m Air Deck | 5 | 748693.09 | 8930428.49 | 188.95 | 748693.09 | 8930428.49 | 179.4 | 9.55 | 0.6 | 3.37 | 2.93 | 0 | 0 | 358 | 2.8 | 0 | 0 | 0 | 0 | 0 | 0 | 0 | 0 | 3.3 | 91 | 0 | 0 | 0 | 0
2026-10-09 | 451 | LIB065 | NW | 2 | 180 | 0 | PP0651026 | Gabbro | WST | F3 | T:\MINA\Drill and blast\Deswik\MB_CP_MVV_final.gmdlb | R5 |  | II | Production | Emulsao 1.15g/cm3 | 1 Booster 450g | 1 Esp Elet | 1 Esp n Elet |  |  |  | Sandvik DP1500i |  | Planned | Tampao 2.3m + 1m Air Deck | 5 | 748690.86 | 8930425.96 | 188.9 | 748690.86 | 8930425.96 | 179.4 | 9.5 | 0.6 | 3.37 | 2.93 | 0 | 0 | 358 | 2.8 | 0 | 0 | 0 | 0 | 0 | 0 | 0 | 0 | 3.3 | 90.272 | 0 | 0 | 0 | 0
2026-10-09 | 452 | LIB065 | NW | 2 | 180 | 0 | PP0651026 | Gabbro | WST | F3 | T:\MINA\Drill and blast\Deswik\MB_CP_MVV_final.gmdlb | R5 |  | II | Production | Emulsao 1.15g/cm3 | 1 Booster 450g | 1 Esp Elet | 1 Esp n Elet |  |  |  | Sandvik DP1500i |  | Planned | Tampao 2.3m + 1m Air Deck | 5 | 748688.39 | 8930423.62 | 188.91 | 748688.39 | 8930423.62 | 179.4 | 9.51 | 0.6 | 3.37 | 2.93 | 0 | 0 | 358 | 2.78 | 0 | 0 | 0 | 0 | 0 | 0 | 0 | 0 | 3.3 | 90.418 | 0 | 0 | 0 | 0
2026-10-09 | 453 | LIB065 | NW | 2 | 180 | 0 | PP0651026 | Gabbro | WST | F3 | T:\MINA\Drill and blast\Deswik\MB_CP_MVV_final.gmdlb | R5 |  | II | Production | Emulsao 1.15g/cm3 | 1 Booster 450g | 1 Esp Elet | 1 Esp n Elet |  |  |  | Sandvik DP1500i |  | Planned | Tampao 2.3m + 1m Air Deck | 5 | 748685.63 | 8930421.5 | 188.97 | 748685.63 | 8930421.5 | 179.4 | 9.57 | 0.6 | 3.37 | 2.93 | 0 | 0 | 358 | 2.79 | 0 | 0 | 0 | 0 | 0 | 0 | 0 | 0 | 3.3 | 91.291 | 0 | 0 | 0 | 0
2026-10-09 | 454 | LIB065 | NW | 2 | 180 | 0 | PP0651026 | Gabbro | WST | F3 | T:\MINA\Drill and blast\Deswik\MB_CP_MVV_final.gmdlb | R5 |  | II | Production | Emulsao 1.15g/cm3 | 1 Booster 450g | 1 Esp Elet | 1 Esp n Elet |  |  |  | Sandvik DP1500i |  | Planned | Tampao 2.3m + 1m Air Deck | 5 | 748682.54 | 8930419.65 | 188.97 | 748682.54 | 8930419.65 | 179.4 | 9.57 | 0.6 | 3.37 | 2.93 | 0 | 0 | 358 | 2.8 | 0 | 0 | 0 | 0 | 0 | 0 | 0 | 0 | 3.3 | 91.291 | 0 | 0 | 0 | 0
2026-10-09 | 455 | LIB065 | NW | 2 | 180 | 0 | PP0651026 | Gabbro | WST | F3 | T:\MINA\Drill and blast\Deswik\MB_CP_MVV_final.gmdlb | R5 |  | II | Production | Emulsao 1.15g/cm3 | 1 Booster 450g | 1 Esp Elet | 1 Esp n Elet |  |  |  | Sandvik DP1500i |  | Planned | Tampao 2.3m + 1m Air Deck | 5 | 748678.73 | 8930417.95 | 189.38 | 748678.73 | 8930417.95 | 179.4 | 9.98 | 0.6 | 3.37 | 2.93 | 0 | 0 | 358 | 2.8 | 0 | 0 | 0 | 0 | 0 | 0 | 0 | 0 | 3.3 | 97.261 | 0 | 0 | 0 | 0
2026-10-09 | 456 | LIB065 | NW | 2 | 180 | 0 | PP0651026 | Gabbro | WST | F3 | T:\MINA\Drill and blast\Deswik\MB_CP_MVV_final.gmdlb | R5 |  | II | Production | Emulsao 1.15g/cm3 | 1 Booster 450g | 1 Esp Elet | 1 Esp n Elet |  |  |  | Sandvik DP1500i |  | Planned | Tampao 2.3m + 1m Air Deck | 5 | 748682.72 | 8930416.58 | 188.88 | 748682.72 | 8930416.58 | 179.87 | 9.01 | 0.6 | 3.37 | 2.93 | 0 | 0 | 358 | 2.81 | 0 | 0 | 0 | 0 | 0 | 0 | 0 | 0 | 3.3 | 83.138 | 0 | 0 | 0 | 0
2026-10-09 | 457 | LIB065 | NW | 2 | 180 | 0 | PP0651026 | Gabbro | WST | F3 | T:\MINA\Drill and blast\Deswik\MB_CP_MVV_final.gmdlb | R5 |  | II | Production | Emulsao 1.15g/cm3 | 1 Booster 450g | 1 Esp Elet | 1 Esp n Elet |  |  |  | Sandvik DP1500i |  | Planned | Tampao 2.3m + 1m Air Deck | 5 | 748685.69 | 8930418.15 | 188.87 | 748685.69 | 8930418.15 | 179.88 | 8.99 | 0.6 | 3.37 | 2.93 | 0 | 0 | 358 | 2.8 | 0 | 0 | 0 | 0 | 0 | 0 | 0 | 0 | 3.3 | 82.846 | 0 | 0 | 0 | 0
2026-10-09 | 458 | LIB065 | NW | 2 | 180 | 0 | PP0651026 | Gabbro | WST | F3 | T:\MINA\Drill and blast\Deswik\MB_CP_MVV_final.gmdlb | R5 |  | II | Production | Emulsao 1.15g/cm3 | 1 Booster 450g | 1 Esp Elet | 1 Esp n Elet |  |  |  | Sandvik DP1500i |  | Planned | Tampao 2.3m + 1m Air Deck | 5 | 748688.42 | 8930420.13 | 188.81 | 748688.42 | 8930420.13 | 179.86 | 8.96 | 0.6 | 3.37 | 2.93 | 0 | 0 | 358 | 2.79 | 0 | 0 | 0 | 0 | 0 | 0 | 0 | 0 | 3.3 | 82.41 | 0 | 0 | 0 | 0
2026-10-09 | 459 | LIB065 | NW | 2 | 180 | 0 | PP0651026 | Gneiss | WST | F3 | T:\MINA\Drill and blast\Deswik\MB_CP_MVV_final.gmdlb | R5 |  | II | Production | Emulsao 1.15g/cm3 | 1 Booster 450g | 1 Esp Elet | 1 Esp n Elet |  |  |  | Sandvik DP1500i |  | Planned | Tampao 2.3m + 1m Air Deck | 5 | 748691.14 | 8930422.12 | 188.8 | 748691.14 | 8930422.12 | 179.89 | 8.91 | 0.6 | 3.37 | 2.93 | 0 | 0 | 358 | 2.8 | 0 | 0 | 0 | 0 | 0 | 0 | 0 | 0 | 3.3 | 81.682 | 0 | 0 | 0 | 0
2026-10-09 | 460 | LIB065 | NW | 2 | 180 | 0 | PP0651026 | Gneiss | WST | F3 | T:\MINA\Drill and blast\Deswik\MB_CP_MVV_final.gmdlb | R5 |  | II | Production | Emulsao 1.15g/cm3 | 1 Booster 450g | 1 Esp Elet | 1 Esp n Elet |  |  |  | Sandvik DP1500i |  | Planned | Tampao 2.3m + 1m Air Deck | 5 | 748693.42 | 8930424.6 | 188.87 | 748693.42 | 8930424.6 | 179.87 | 9.01 | 0.6 | 3.37 | 2.93 | 0 | 0 | 358 | 2.8 | 0 | 0 | 0 | 0 | 0 | 0 | 0 | 0 | 3.3 | 83.138 | 0 | 0 | 0 | 0
2026-10-09 | 461 | LIB065 | NW | 0 | 180 | 0 | PP0651026 | Gneiss | WST | F3 | T:\MINA\Drill and blast\Deswik\MB_CP_MVV_final.gmdlb | R5 |  | II | Production | Emulsao 1.15g/cm3 | 1 Booster 450g | 1 Esp Elet | 1 Esp n Elet |  |  |  | Sandvik DP1500i |  | Planned | Tampao 2.3m + 1m Air Deck | 5 | 748695.7 | 8930427.08 | 188.94 | 748695.7 | 8930427.08 | 179.89 | 9.05 | 0.6 | 3.37 | 2.93 | 0 | 0 | 358 | 2.8 | 0 | 0 | 0 | 0 | 0 | 0 | 0 | 0 | 3.3 | 83.72 | 0 | 0 | 0 | 0
2026-10-09 | 462 | LIB065 | NW | 0 | 180 | 0 | PP0651026 |  | WST | F3 | T:\MINA\Drill and blast\Deswik\MB_CP_MVV_final.gmdlb | R5 |  | II | Production | Emulsao 1.15g/cm3 | 1 Booster 450g | 1 Esp Elet | 1 Esp n Elet |  |  |  | Sandvik DP1500i |  | Planned | Tampao 2.3m + 1m Air Deck | 5 | 748697.7 | 8930429.79 | 189.1 | 748697.7 | 8930429.79 | 179.88 | 9.22 | 0.6 | 3.37 | 2.93 | 0 | 0 | 358 | 2.8 | 0 | 0 | 0 | 0 | 0 | 0 | 0 | 0 | 3.3 | 86.195 | 0 | 0 | 0 | 0
2026-10-09 | 463 | LIB065 | NW | 0 | 180 | 0 | PP0651026 |  | WST | F3 | T:\MINA\Drill and blast\Deswik\MB_CP_MVV_final.gmdlb | R5 |  | II | Production | Emulsao 1.15g/cm3 | 1 Booster 450g | 1 Esp Elet | 1 Esp n Elet |  |  |  | Sandvik DP1500i |  | Planned | Tampao 2.3m + 1m Air Deck | 5 | 748699.64 | 8930432.54 | 189.27 | 748699.64 | 8930432.54 | 179.89 | 9.38 | 0.6 | 3.37 | 2.93 | 0 | 0 | 358 | 2.82 | 0 | 0 | 0 | 0 | 0 | 0 | 0 | 0 | 3.3 | 88.525 | 0 | 0 | 0 | 0
2026-10-09 | 464 | LIB065 | NW | 0 | 180 | 0 | PP0651026 |  | WST | F3 | T:\MINA\Drill and blast\Deswik\MB_CP_MVV_final.gmdlb | R5 |  | II | Production | Emulsao 1.15g/cm3 | 1 Booster 450g | 1 Esp Elet | 1 Esp n Elet |  |  |  | Sandvik DP1500i |  | Planned | Tampao 2.3m + 1m Air Deck | 5 | 748701.48 | 8930435.37 | 189.41 | 748701.48 | 8930435.37 | 179.89 | 9.52 | 0.6 | 3.37 | 2.93 | 0 | 0 | 358 | 2.86 | 0 | 0 | 0 | 0.01 | 0 | 0 | 0 | 0 | 3.3 | 90.563 | 0 | 0 | 0 | 0
2026-10-09 | 465 | LIB065 | NW | 0 | 180 | 0 | PP0651026 |  | WST | F3 | T:\MINA\Drill and blast\Deswik\MB_CP_MVV_final.gmdlb | R5 |  | II | Production | Emulsao 1.15g/cm3 | 1 Booster 450g | 1 Esp Elet | 1 Esp n Elet |  |  |  | Sandvik DP1500i |  | Planned | Tampao 2.3m + 1m Air Deck | 5 | 748703.25 | 8930438.23 | 189.54 | 748703.25 | 8930438.23 | 179.89 | 9.65 | 0.6 | 3.37 | 2.93 | 0 | 0 | 358 | 2.85 | 0.01 | 0 | 0 | 2.32 | 0.56 | 0.02 | 0.04 | 0.01 | 3.3 | 92.456 | 0 | 0 | 0 | 0
2026-10-09 | 466 | LIB065 | NW | 0 | 180 | 0 | PP1026 |  | WST | F3 | T:\MINA\Drill and blast\Deswik\MB_CP_MVV_final.gmdlb | R5 |  | II | Production | Emulsao 1.15g/cm3 | 1 Booster 450g | 1 Esp Elet | 1 Esp n Elet |  |  |  | Sandvik DP1500i |  | Planned | Tampao 2.3m + 1m Air Deck | 5 | 748705.03 | 8930441.09 | 189.66 | 748705.03 | 8930441.09 | 179.89 | 9.78 | 0.6 | 3.37 | 2.93 | 0 | 0 | 358 | 2.87 | 0.09 | 0.02 | 0.01 | 8.74 | 2.84 | 0.14 | 0.29 | 0.21 | 3.3 | 94.349 | 0 | 0 | 0 | 0
2026-10-09 | 467 | LIB065 | NW | 0 | 180 | 0 | PP0651026 |  | WST | F3 | T:\MINA\Drill and blast\Deswik\MB_CP_MVV_final.gmdlb | R5 |  | II | Production | Emulsao 1.15g/cm3 | 1 Booster 450g | 1 Esp Elet | 1 Esp n Elet |  |  |  | Sandvik DP1500i |  | Planned | Tampao 2.3m + 1m Air Deck | 5 | 748706.81 | 8930443.96 | 189.65 | 748706.81 | 8930443.96 | 179.89 | 9.76 | 0.6 | 3.37 | 2.93 | 0 | 0 | 358 | 2.93 | 0.19 | 0.04 | 0.03 | 12.91 | 4.48 | 0.23 | 0.56 | 0.72 | 3.3 | 94.058 | 0 | 0 | 0 | 0
2026-10-09 | 468 | LIB065 | NW | 0 | 180 | 0 | PP0651026 |  | WST | F3 | T:\MINA\Drill and blast\Deswik\MB_CP_MVV_final.gmdlb | R5 |  | II | Production | Emulsao 1.15g/cm3 | 1 Booster 450g | 1 Esp Elet | 1 Esp n Elet |  |  |  | Sandvik DP1500i |  | Planned | Tampao 2.3m + 1m Air Deck | 5 | 748708.45 | 8930446.9 | 189.62 | 748708.45 | 8930446.9 | 179.89 | 9.72 | 0.6 | 3.37 | 2.93 | 0 | 0 | 358 | 2.98 | 0.26 | 0.05 | 0.04 | 13.16 | 4.71 | 0.25 | 0.74 | 1.37 | 3.3 | 93.475 | 0 | 0 | 0 | 0
2026-10-09 | 469 | LIB065 | NW | 0 | 180 | 0 | PP0651026 |  | WST | NA | T:\MINA\Drill and blast\Deswik\MB_CP_MVV_final.gmdlb | R5 |  | II | Production | Emulsao 1.15g/cm3 | 1 Booster 450g | 1 Esp Elet | 1 Esp n Elet |  |  |  | Sandvik DP1500i |  | Planned | Tampao 2.3m + 1m Air Deck | 5 | 748709.85 | 8930449.96 | 189.52 | 748709.85 | 8930449.96 | 179.89 | 9.63 | 0.6 | 3.37 | 2.93 | 0 | 0 | 358 | 3.01 | 0.24 | 0.04 | 0.03 | 9.66 | 3.53 | 0.17 | 0.79 | 2.13 | 3.3 | 92.165 | 0 | 0 | 0 | 0
2026-10-09 | 470 | LIB065 | NW | 0 | 180 | 0 | PP0651026 |  | WST | NA | T:\MINA\Drill and blast\Deswik\MB_CP_MVV_final.gmdlb | R5 |  | II | Production | Emulsao 1.15g/cm3 | 1 Booster 450g | 1 Esp Elet | 1 Esp n Elet |  |  |  | Sandvik DP1500i |  | Planned | Tampao 2.3m + 1m Air Deck | 5 | 748710.98 | 8930453.13 | 189.5 | 748710.98 | 8930453.13 | 179.87 | 9.63 | 0.6 | 3.37 | 2.93 | 0 | 0 | 358 | 3.03 | 0.23 | 0.04 | 0.03 | 6.21 | 2.49 | 0.12 | 0.77 | 3.1 | 3.3 | 92.165 | 0 | 0 | 0 | 0
2026-10-09 | 471 | LIB065 | NW | 2 | 180 | 0 | PP0651026 | Magnetite-Norite | ORE_MG_TP1_D1 | NA | T:\MINA\Drill and blast\Deswik\MB_CP_MVV_final.gmdlb | R1 |  | II | Production | Emulsao 1.15g/cm3 | 1 Booster 450g | 1 Esp Elet | 1 Esp n Elet |  |  |  | Sandvik DP1500i |  | Planned | Tampao 2.3m + 1m Air Deck | 5 | 748712.11 | 8930456.31 | 189.54 | 748712.11 | 8930456.31 | 179.89 | 9.65 | 0.6 | 3.37 | 2.93 | 0 | 0 | 358 | 3.15 | 0.41 | 0.07 | 0.06 | 9.87 | 4.01 | 0.2 | 1.32 | 5.76 | 3.3 | 92.456 | 0 | 0 | 0 | 0
2026-10-09 | 472 | LIB065 | NW | 2 | 180 | 1 | PP0651026 | Magnetite-Norite | ORE_MG_TP1_D1 | NA | T:\MINA\Drill and blast\Deswik\MB_CP_MVV_final.gmdlb | R1 |  | II | Production | Emulsao 1.15g/cm3 | 1 Booster 450g | 1 Esp Elet | 1 Esp n Elet |  |  |  | Sandvik DP1500i |  | Planned | Tampao 2.3m + 1m Air Deck | 5 | 748712.96 | 8930459.56 | 189.64 | 748712.96 | 8930459.56 | 179.89 | 9.75 | 0.6 | 3.37 | 2.93 | 0 | 0 | 358 | 3.23 | 0.5 | 0.08 | 0.07 | 12.43 | 5.06 | 0.25 | 1.62 | 7.64 | 3.3 | 93.912 | 0 | 0 | 0 | 0
2026-10-09 | 473 | LIB065 | NW | 2 | 180 | 1 | PP0651026 | Magnetite-Norite | ORE_MG_TP1_D1 | NA | T:\MINA\Drill and blast\Deswik\MB_CP_MVV_final.gmdlb | R1 |  | II | Production | Emulsao 1.15g/cm3 | 1 Booster 450g | 1 Esp Elet | 1 Esp n Elet |  |  |  | Sandvik DP1500i |  | Planned | Tampao 2.3m + 1m Air Deck | 5 | 748713.56 | 8930462.88 | 189.78 | 748713.56 | 8930462.88 | 179.89 | 9.89 | 0.6 | 3.37 | 2.93 | 0 | 0 | 358 | 3.22 | 0.47 | 0.08 | 0.06 | 12.41 | 5.09 | 0.26 | 1.54 | 8.36 | 3.3 | 95.95 | 0 | 0 | 0 | 0
2026-10-09 | 474 | LIB065 | NW | 2 | 180 | 1 | PP0651026 | Magnetite-Norite | ORE_MG_TP1_D1 | NA | T:\MINA\Drill and blast\Deswik\MB_CP_MVV_final.gmdlb | R1 |  | II | Production | Emulsao 1.15g/cm3 | 1 Booster 450g | 1 Esp Elet | 1 Esp n Elet |  |  |  | Sandvik DP1500i |  | Planned | Tampao 2.3m + 1m Air Deck | 5 | 748714.01 | 8930466.22 | 189.85 | 748714.01 | 8930466.22 | 179.88 | 9.98 | 0.6 | 3.37 | 2.93 | 0 | 0 | 358 | 3.23 | 0.48 | 0.08 | 0.07 | 12.74 | 5.23 | 0.26 | 1.58 | 8.59 | 3.3 | 97.261 | 0 | 0 | 0 | 0
2026-10-09 | 475 | LIB065 | NW | 2 | 180 | 1 | PP0591026 | Magnetite-Norite | ORE_MG_TP1_D1 | NA | T:\MINA\Drill and blast\Deswik\MB_CP_MVV_final.gmdlb | R1 |  | II | Production | Emulsao 1.15g/cm3 | 1 Booster 450g | 1 Esp Elet | 1 Esp n Elet |  |  |  | Sandvik DP1500i |  | Planned | Tampao 2.3m + 1m Air Deck | 5 | 748714.71 | 8930469.5 | 190.01 | 748714.71 | 8930469.5 | 179.88 | 10.13 | 0.6 | 3.37 | 2.93 | 0 | 0 | 358 | 3.25 | 0.52 | 0.09 | 0.07 | 13.61 | 5.46 | 0.28 | 1.68 | 8.86 | 3.3 | 99.445 | 0 | 0 | 0 | 0
2026-10-09 | 476 | LIB065 | NW | 2 | 180 | 1 | PP0591026 | Magnetite-Norite | ORE_MG_TP1_D1 | F3 | T:\MINA\Drill and blast\Deswik\MB_CP_MVV_final.gmdlb | R1 |  | II | Production | Emulsao 1.15g/cm3 | 1 Booster 450g | 1 Esp Elet | 1 Esp n Elet |  |  |  | Sandvik DP1500i |  | Planned | Tampao 2.3m + 1m Air Deck | 5 | 748715.73 | 8930472.71 | 190.07 | 748715.73 | 8930472.71 | 179.86 | 10.21 | 0.6 | 3.37 | 2.93 | 0 | 0 | 358 | 3.3 | 0.57 | 0.1 | 0.07 | 14.97 | 5.75 | 0.3 | 1.81 | 9.09 | 3.3 | 100.61 | 0 | 0 | 0 | 0
2026-10-09 | 477 | LIB065 | NW | 2 | 180 | 1 | PP0591026 | Magnetite-Norite | ORE_MG_TP1_D1 | F3 | T:\MINA\Drill and blast\Deswik\MB_CP_MVV_final.gmdlb | R5 |  | II | Production | Emulsao 1.15g/cm3 | 1 Booster 450g | 1 Esp Elet | 1 Esp n Elet |  |  |  | Sandvik DP1500i |  | Planned | Tampao 2.3m + 1m Air Deck | 5 | 748716.77 | 8930475.91 | 189.92 | 748716.77 | 8930475.91 | 179.83 | 10.09 | 0.6 | 3.37 | 2.93 | 0 | 0 | 358 | 3.32 | 0.59 | 0.1 | 0.07 | 15.48 | 5.94 | 0.32 | 1.86 | 9.38 | 3.3 | 98.862 | 0 | 0 | 0 | 0
2026-10-09 | 478 | LIB065 | NW | 2 | 180 | 1 | PP0591026 | Magnetite-Norite | ORE_MG_TP1_D1 | F3 | T:\MINA\Drill and blast\Deswik\MB_CP_MVV_final.gmdlb | R5 |  | II | Production | Emulsao 1.15g/cm3 | 1 Booster 450g | 1 Esp Elet | 1 Esp n Elet |  |  |  | Sandvik DP1500i |  | Planned | Tampao 2.3m + 1m Air Deck | 5 | 748718.5 | 8930478.81 | 189.91 | 748718.5 | 8930478.81 | 179.84 | 10.07 | 0.6 | 3.37 | 2.93 | 0 | 0 | 358 | 3.33 | 0.62 | 0.1 | 0.08 | 16.23 | 6 | 0.33 | 1.9 | 9.13 | 3.3 | 98.571 | 0 | 0 | 0 | 0
2026-10-09 | 479 | LIB065 | NW | 2 | 180 | 1 | PP0591026 | Magnetite-Norite | ORE_HG_TP1_D1 | F3 | T:\MINA\Drill and blast\Deswik\MB_CP_MVV_final.gmdlb | R5 |  | II | Production | Emulsao 1.15g/cm3 | 1 Booster 450g | 1 Esp Elet | 1 Esp n Elet |  |  |  | Sandvik DP1500i |  | Planned | Tampao 2.3m + 1m Air Deck | 5 | 748720.54 | 8930481.45 | 189.79 | 748720.54 | 8930481.45 | 179.81 | 9.98 | 0.6 | 3.37 | 2.93 | 0 | 0 | 358 | 3.34 | 0.71 | 0.11 | 0.09 | 19.65 | 5.92 | 0.36 | 1.95 | 8.19 | 3.3 | 97.261 | 0 | 0 | 0 | 0
2026-10-09 | 480 | LIB065 | NW | 2 | 180 | 1 | PP0591026 | Magnetite-Norite | ORE_HG_TP1_D1 | F3 | T:\MINA\Drill and blast\Deswik\MB_CP_MVV_final.gmdlb | R5 |  | II | Production | Emulsao 1.15g/cm3 | 1 Booster 450g | 1 Esp Elet | 1 Esp n Elet |  |  |  | Sandvik DP1500i |  | Planned | Tampao 2.3m + 1m Air Deck | 5 | 748723.13 | 8930483.59 | 189.66 | 748723.13 | 8930483.59 | 179.79 | 9.87 | 0.6 | 3.37 | 2.93 | 0 | 0 | 358 | 3.35 | 0.71 | 0.1 | 0.09 | 20.46 | 5.82 | 0.37 | 1.93 | 8.02 | 3.3 | 95.659 | 0 | 0 | 0 | 0
2026-10-09 | 481 | LIB065 | NW | 2 | 180 | 1 | PP0591026 | Magnetite-Norite | ORE_HG_TP1_D1 | F3 | T:\MINA\Drill and blast\Deswik\MB_CP_MVV_final.gmdlb | R5 |  | II | Production | Emulsao 1.15g/cm3 | 1 Booster 450g | 1 Esp Elet | 1 Esp n Elet |  |  |  | Sandvik DP1500i |  | Planned | Tampao 2.3m + 1m Air Deck | 5 | 748725.81 | 8930485.64 | 189.55 | 748725.81 | 8930485.64 | 179.76 | 9.79 | 0.6 | 3.37 | 2.93 | 0 | 0 | 358 | 3.35 | 0.71 | 0.1 | 0.09 | 20.45 | 5.82 | 0.37 | 1.93 | 8.02 | 3.3 | 94.494 | 0 | 0 | 0 | 0
2026-10-09 | 482 | LIB065 | NW | 2 | 180 | 1 | PP0591026 | Magnetite-Norite | ORE_HG_TP1_D1 | F3 | T:\MINA\Drill and blast\Deswik\MB_CP_MVV_final.gmdlb | R5 |  | II | Production | Emulsao 1.15g/cm3 | 1 Booster 450g | 1 Esp Elet | 1 Esp n Elet |  |  |  | Sandvik DP1500i |  | Planned | Tampao 2.3m + 1m Air Deck | 5 | 748728.49 | 8930487.69 | 189.57 | 748728.49 | 8930487.69 | 179.76 | 9.81 | 0.6 | 3.37 | 2.93 | 0 | 0 | 358 | 3.35 | 0.71 | 0.1 | 0.09 | 20.43 | 5.8 | 0.37 | 1.92 | 8.01 | 3.3 | 94.786 | 0 | 0 | 0 | 0
2026-10-09 | 483 | LIB065 | NW | 2 | 180 | 1 | PP0591026 | Magnetite-Norite | ORE_MG_TP1_D1 | F3 | T:\MINA\Drill and blast\Deswik\MB_CP_MVV_final.gmdlb | R5 |  | II | Production | Emulsao 1.15g/cm3 | 1 Booster 450g | 1 Esp Elet | 1 Esp n Elet |  |  |  | Sandvik DP1500i |  | Planned | Tampao 2.3m + 1m Air Deck | 5 | 748731.16 | 8930489.73 | 189.77 | 748731.16 | 8930489.73 | 179.76 | 10.01 | 0.6 | 3.37 | 2.93 | 0 | 0 | 358 | 3.32 | 0.64 | 0.09 | 0.08 | 20.21 | 5.47 | 0.37 | 1.74 | 8.38 | 3.3 | 97.698 | 0 | 0 | 0 | 0
2026-10-09 | 484 | LIB065 | NW | 2 | 180 | 1 | PP0591026 | Magnetite-Norite | ORE_MG_TP1_D1 | F3 | T:\MINA\Drill and blast\Deswik\MB_CP_MVV_final.gmdlb | R5 |  | II | Production | Emulsao 1.15g/cm3 | 1 Booster 450g | 1 Esp Elet | 1 Esp n Elet |  |  |  | Sandvik DP1500i |  | Planned | Tampao 2.3m + 1m Air Deck | 5 | 748733.84 | 8930491.78 | 189.79 | 748733.84 | 8930491.78 | 179.76 | 10.03 | 0.6 | 3.37 | 2.93 | 0 | 0 | 358 | 3.28 | 0.59 | 0.09 | 0.08 | 20.06 | 5.24 | 0.36 | 1.65 | 9.02 | 3.3 | 97.989 | 0 | 0 | 0 | 0
2026-10-09 | 485 | LIB065 | NW | 2 | 180 | 1 | PP0591026 | Magnetite-Norite | ORE_MG_TP1_D1 | F3 | T:\MINA\Drill and blast\Deswik\MB_CP_MVV_final.gmdlb | R5 |  | II | Production | Emulsao 1.15g/cm3 | 1 Booster 450g | 1 Esp Elet | 1 Esp n Elet |  |  |  | Sandvik DP1500i |  | Planned | Tampao 2.3m + 1m Air Deck | 5 | 748736.52 | 8930493.83 | 189.87 | 748736.52 | 8930493.83 | 179.76 | 10.11 | 0.6 | 3.37 | 2.93 | 0 | 0 | 358 | 3.28 | 0.59 | 0.09 | 0.08 | 20.05 | 5.22 | 0.36 | 1.65 | 9.06 | 3.3 | 99.154 | 0 | 0 | 0 | 0
2026-10-09 | 486 | LIB065 | NW | 2 | 180 | 1 | PP0591026 | Magnetite-Norite | ORE_MG_TP1_D1 | F3 | T:\MINA\Drill and blast\Deswik\MB_CP_MVV_final.gmdlb | R5 |  | II | Production | Emulsao 1.15g/cm3 | 1 Booster 450g | 1 Esp Elet | 1 Esp n Elet |  |  |  | Sandvik DP1500i |  | Planned | Tampao 2.3m + 1m Air Deck | 5 | 748739.2 | 8930495.87 | 189.85 | 748739.2 | 8930495.87 | 179.76 | 10.09 | 0.6 | 3.37 | 2.93 | 0 | 0 | 358 | 3.29 | 0.57 | 0.08 | 0.08 | 19.65 | 5.33 | 0.36 | 1.6 | 9.08 | 3.3 | 98.862 | 0 | 0 | 0 | 0
2026-10-09 | 487 | LIB065 | NE | 2 | 180 | 1 | PP0591026 | Magnetite-Norite | ORE_MG_TP1_D1 | F3 | T:\MINA\Drill and blast\Deswik\MB_CP_MVV_final.gmdlb | R5 |  | II | Production | Emulsao 1.15g/cm3 | 1 Booster 450g | 1 Esp Elet | 1 Esp n Elet |  |  |  | Sandvik DP1500i |  | Planned | Tampao 2.3m + 1m Air Deck | 5 | 748741.87 | 8930497.92 | 189.93 | 748741.87 | 8930497.92 | 179.76 | 10.17 | 0.6 | 3.37 | 2.93 | 0 | 0 | 358 | 3.33 | 0.52 | 0.07 | 0.07 | 18.56 | 5.62 | 0.35 | 1.48 | 9.12 | 3.3 | 100.027 | 0 | 0 | 0 | 0
2026-10-09 | 488 | LIB065 | NE | 2 | 180 | 1 | PP0591026 | Magnetite-Norite | ORE_MG_TP1_D1 | F3 | T:\MINA\Drill and blast\Deswik\MB_CP_MVV_final.gmdlb | R5 |  | II | Production | Emulsao 1.15g/cm3 | 1 Booster 450g | 1 Esp Elet | 1 Esp n Elet |  |  |  | Sandvik DP1500i |  | Planned | Tampao 2.3m + 1m Air Deck | 5 | 748744.55 | 8930499.96 | 190.02 | 748744.55 | 8930499.96 | 179.75 | 10.28 | 0.6 | 3.37 | 2.93 | 0 | 0 | 358 | 3.31 | 0.52 | 0.07 | 0.06 | 17.52 | 5.47 | 0.32 | 1.69 | 7.34 | 3.3 | 101.629 | 0 | 0 | 0 | 0
2026-10-09 | 489 | LIB065 | NE | 2 | 180 | 1 | PP0591026 | Magnetite-Norite | ORE_MG_TP1_D1 | F3 | T:\MINA\Drill and blast\Deswik\MB_CP_MVV_final.gmdlb | R5 |  | II | Production | Emulsao 1.15g/cm3 | 1 Booster 450g | 1 Esp Elet | 1 Esp n Elet |  |  |  | Sandvik DP1500i |  | Planned | Tampao 2.3m + 1m Air Deck | 5 | 748747.25 | 8930501.99 | 190.09 | 748747.25 | 8930501.99 | 179.72 | 10.37 | 0.6 | 3.37 | 2.93 | 0 | 0 | 358 | 3.28 | 0.51 | 0.07 | 0.06 | 16.32 | 5.3 | 0.29 | 1.91 | 5.44 | 3.3 | 102.939 | 0 | 0 | 0 | 0
2026-10-09 | 490 | LIB065 | NE | 2 | 180 | 1 | PP0591026 | Magnetite-Norite | ORE_MG_TP1_D1 | F3 | T:\MINA\Drill and blast\Deswik\MB_CP_MVV_final.gmdlb | R5 |  | II | Production | Emulsao 1.15g/cm3 | 1 Booster 450g | 1 Esp Elet | 1 Esp n Elet |  |  |  | Sandvik DP1500i |  | Planned | Tampao 2.3m + 1m Air Deck | 5 | 748750.07 | 8930503.82 | 190.09 | 748750.07 | 8930503.82 | 179.73 | 10.36 | 0.6 | 3.37 | 2.93 | 0 | 0 | 358 | 3.23 | 0.41 | 0.06 | 0.05 | 13.64 | 4.36 | 0.24 | 1.41 | 2.47 | 3.3 | 102.794 | 0 | 0 | 0 | 0
2026-10-09 | 491 | LIB065 | NE | 2 | 180 | 1 | PP0591026 | Magnetite-Norite | ORE_MG_TP1_D1 | F3 | T:\MINA\Drill and blast\Deswik\MB_CP_MVV_final.gmdlb | R5 |  | II | Production | Emulsao 1.15g/cm3 | 1 Booster 450g | 1 Esp Elet | 1 Esp n Elet |  |  |  | Sandvik DP1500i |  | Planned | Tampao 2.3m + 1m Air Deck | 5 | 748752.9 | 8930505.65 | 190.07 | 748752.9 | 8930505.65 | 179.74 | 10.33 | 0.6 | 3.37 | 2.93 | 0 | 0 | 358 | 3.19 | 0.32 | 0.05 | 0.04 | 11.17 | 3.55 | 0.2 | 1.03 | 0 | 3.3 | 102.357 | 0 | 0 | 0 | 0
2026-10-09 | 492 | LIB065 | NE | 2 | 180 | 1 | PP0591026 | Magnetite-Norite | ORE_MG_TP1_D1 | F3 | T:\MINA\Drill and blast\Deswik\MB_CP_MVV_final.gmdlb | R5 |  | II | Production | Emulsao 1.15g/cm3 | 1 Booster 450g | 1 Esp Elet | 1 Esp n Elet |  |  |  | Sandvik DP1500i |  | Planned | Tampao 2.3m + 1m Air Deck | 5 | 748755.73 | 8930507.48 | 190.01 | 748755.73 | 8930507.48 | 179.74 | 10.27 | 0.6 | 3.37 | 2.93 | 0 | 0 | 358 | 3.16 | 0.29 | 0.04 | 0.04 | 9.85 | 3.14 | 0.17 | 0.91 | 0 | 3.3 | 101.483 | 0 | 0 | 0 | 0
2026-10-09 | 493 | LIB065 | NE | 2 | 180 | 1 | PP0591026 | Magnetite-Norite | WST | F3 | T:\MINA\Drill and blast\Deswik\MB_CP_MVV_final.gmdlb | R5 |  | II | Production | Emulsao 1.15g/cm3 | 1 Booster 450g | 1 Esp Elet | 1 Esp n Elet |  |  |  | Sandvik DP1500i |  | Planned | Tampao 2.3m + 1m Air Deck | 5 | 748758.56 | 8930509.31 | 190.07 | 748758.56 | 8930509.31 | 179.74 | 10.33 | 0.6 | 3.37 | 2.93 | 0 | 0 | 358 | 3.13 | 0.25 | 0.03 | 0.03 | 8.41 | 2.7 | 0.15 | 0.81 | 0 | 3.3 | 102.357 | 0 | 0 | 0 | 0
2026-10-09 | 494 | LIB065 | NE | 2 | 180 | 0 | PP0591026 | Gabbro | WST | F3 | T:\MINA\Drill and blast\Deswik\MB_CP_MVV_final.gmdlb | R5 |  | II | Production | Emulsao 1.15g/cm3 | 1 Booster 450g | 1 Esp Elet | 1 Esp n Elet |  |  |  | Sandvik DP1500i |  | Planned | Tampao 2.3m + 1m Air Deck | 5 | 748761.39 | 8930511.14 | 190.09 | 748761.39 | 8930511.14 | 179.73 | 10.35 | 0.6 | 3.37 | 2.93 | 0 | 0 | 358 | 3.13 | 0.22 | 0.03 | 0.03 | 7.16 | 2.36 | 0.12 | 0.76 | 0 | 3.3 | 102.648 | 0 | 0 | 0 | 0
2026-10-09 | 495 | LIB065 | NE | 2 | 180 | 0 | PP0591026 | Gabbro | WST | F3 | T:\MINA\Drill and blast\Deswik\MB_CP_MVV_final.gmdlb | R5 |  | II | Production | Emulsao 1.15g/cm3 | 1 Booster 450g | 1 Esp Elet | 1 Esp n Elet |  |  |  | Sandvik DP1500i |  | Planned | Tampao 2.3m + 1m Air Deck | 5 | 748764.22 | 8930512.97 | 190.11 | 748764.22 | 8930512.97 | 179.73 | 10.37 | 0.6 | 3.37 | 2.93 | 0 | 0 | 358 | 3.13 | 0.19 | 0.03 | 0.02 | 6.12 | 2.03 | 0.1 | 0.67 | 0 | 3.3 | 102.939 | 0 | 0 | 0 | 0
2026-10-09 | 496 | LIB065 | NE | 2 | 180 | 0 | PP0591026 | Gabbro | WST | F3 | T:\MINA\Drill and blast\Deswik\MB_CP_MVV_final.gmdlb | R5 |  | II | Production | Emulsao 1.15g/cm3 | 1 Booster 450g | 1 Esp Elet | 1 Esp n Elet |  |  |  | Sandvik DP1500i |  | Planned | Tampao 2.3m + 1m Air Deck | 5 | 748767.05 | 8930514.8 | 190.13 | 748767.05 | 8930514.8 | 179.73 | 10.4 | 0.6 | 3.37 | 2.93 | 0 | 0 | 358 | 3.12 | 0.17 | 0.02 | 0.02 | 5.38 | 1.83 | 0.09 | 0.59 | 0 | 3.3 | 103.376 | 0 | 0 | 0 | 0
2026-10-09 | 497 | LIB065 | NE | 2 | 180 | 0 | PP0591026 | Gabbro | WST | F3 | T:\MINA\Drill and blast\Deswik\MB_CP_MVV_final.gmdlb | R5 |  | II | Production | Emulsao 1.15g/cm3 | 1 Booster 450g | 1 Esp Elet | 1 Esp n Elet |  |  |  | Sandvik DP1500i |  | Planned | Tampao 2.3m + 1m Air Deck | 5 | 748769.88 | 8930516.63 | 190.43 | 748769.88 | 8930516.63 | 179.74 | 10.7 | 0.6 | 3.37 | 2.93 | 0 | 0 | 358 | 3.15 | 0.21 | 0.03 | 0.02 | 6.9 | 2.67 | 0.1 | 0.6 | 0 | 3.3 | 107.744 | 0 | 0 | 0 | 0
2026-10-09 | 498 | LIB065 | NE | 2 | 180 | 0 | PP0591026 | Gabbro | ORE_LG_TP1_D1 | F3 | T:\MINA\Drill and blast\Deswik\MB_CP_MVV_final.gmdlb | R5 |  | II | Production | Emulsao 1.15g/cm3 | 1 Booster 450g | 1 Esp Elet | 1 Esp n Elet |  |  |  | Sandvik DP1500i |  | Planned | Tampao 2.3m + 1m Air Deck | 5 | 748772.83 | 8930518.23 | 190.48 | 748772.83 | 8930518.23 | 179.77 | 10.71 | 0.6 | 3.37 | 2.93 | 0 | 0 | 358 | 3.19 | 0.28 | 0.04 | 0.03 | 9 | 3.75 | 0.05 | 0.42 | 0 | 3.3 | 107.89 | 0 | 0 | 0 | 0
2026-10-09 | 499 | LIB065 | NE | 2 | 180 | 0 | PP0591026 | Gabbro | ORE_LG_TP1_D1 | F3 | T:\MINA\Drill and blast\Deswik\MB_CP_MVV_final.gmdlb | R5 |  | II | Production | Emulsao 1.15g/cm3 | 1 Booster 450g | 1 Esp Elet | 1 Esp n Elet |  |  |  | Sandvik DP1500i |  | Planned | Tampao 2.3m + 1m Air Deck | 5 | 748777.71 | 8930520.01 | 193.92 | 748776.62 | 8930519.43 | 179.81 | 14.17 | 0.6 | 3.37 | 2.93 | 242 | 5 | 358 | 3.22 | 0.37 | 0.05 | 0.04 | 11.78 | 5.24 | 0.06 | 0.9 | 0 | 3.3 | 158.267 | 0 | 0 | 0 | 0
2026-10-09 | 500 | LIB065 | NE | 2 | 180 | 0 | PP0591026 | Gabbro | ORE_LG_TP1_D1 | F3 | T:\MINA\Drill and blast\Deswik\MB_CP_MVV_final.gmdlb | R5 |  | II | Production | Emulsao 1.15g/cm3 | 1 Booster 450g | 1 Esp Elet | 1 Esp n Elet |  |  |  | Sandvik DP1500i |  | Planned | Tampao 2.3m + 1m Air Deck | 5 | 748779.22 | 8930520.29 | 194.52 | 748779.22 | 8930520.29 | 179.78 | 14.74 | 0.6 | 3.37 | 2.93 | 0 | 0 | 358 | 3.24 | 0.39 | 0.05 | 0.04 | 12.11 | 5.53 | 0.05 | 0.85 | 0 | 3.3 | 166.566 | 0 | 0 | 0 | 0
2026-10-09 | 501 | LIB065 | NE | 2 | 180 | 1 | PP0591026 | Gabbro | ORE_MG_TP1_D1 | F3 | T:\MINA\Drill and blast\Deswik\MB_CP_MVV_final.gmdlb | R5 |  | II | Production | Emulsao 1.15g/cm3 | 1 Booster 450g | 1 Esp Elet | 1 Esp n Elet |  |  |  | Sandvik DP1500i |  | Planned | Tampao 2.3m + 1m Air Deck | 5 | 748782.52 | 8930520.94 | 194.84 | 748782.52 | 8930520.94 | 179.78 | 15.06 | 0.6 | 3.37 | 2.93 | 0 | 0 | 358 | 3.25 | 0.39 | 0.05 | 0.04 | 11.88 | 5.62 | 0.04 | 0.72 | 0 | 3.3 | 171.226 | 0 | 0 | 0 | 0
2026-10-09 | 502 | LIB065 | NE | 2 | 180 | 1 | PP0591026 | Gabbro | ORE_MG_TP1_D1 | F3 | T:\MINA\Drill and blast\Deswik\MB_CP_MVV_final.gmdlb | R5 |  | II | Production | Emulsao 1.15g/cm3 | 1 Booster 450g | 1 Esp Elet | 1 Esp n Elet |  |  |  | Sandvik DP1500i |  | Planned | Tampao 2.3m + 1m Air Deck | 5 | 748785.84 | 8930521.57 | 195.14 | 748785.84 | 8930521.57 | 179.78 | 15.36 | 0.6 | 3.37 | 2.93 | 0 | 0 | 358 | 3.26 | 0.41 | 0.05 | 0.04 | 12.22 | 5.77 | 0.05 | 0.82 | 0.47 | 3.3 | 175.594 | 0 | 0 | 0 | 0
2026-10-09 | 503 | LIB065 | NE | 2 | 180 | 1 | PP0591026 | Gabbro | ORE_MG_TP1_D1 | F3 | T:\MINA\Drill and blast\Deswik\MB_CP_MVV_final.gmdlb | R5 |  | II | Production | Emulsao 1.15g/cm3 | 1 Booster 450g | 1 Esp Elet | 1 Esp n Elet |  |  |  | Sandvik DP1500i |  | Planned | Tampao 2.3m + 1m Air Deck | 5 | 748789.16 | 8930522.13 | 195.31 | 748789.16 | 8930522.13 | 179.78 | 15.53 | 0.6 | 3.37 | 2.93 | 0 | 0 | 358 | 3.26 | 0.46 | 0.06 | 0.05 | 13.96 | 6.14 | 0.11 | 0.68 | 1.99 | 3.3 | 178.069 | 0 | 0 | 0 | 0
2026-10-09 | 504 | LIB065 | NE | 2 | 180 | 1 | PP0601026 | Magnetite-Norite | ORE_MG_TP1_D1 | F3 | T:\MINA\Drill and blast\Deswik\MB_CP_MVV_final.gmdlb | R5 |  | II | Production | Emulsao 1.15g/cm3 | 1 Booster 450g | 1 Esp Elet | 1 Esp n Elet |  |  |  | Sandvik DP1500i |  | Planned | Tampao 2.3m + 1m Air Deck | 5 | 748792.48 | 8930522.69 | 195.2 | 748792.48 | 8930522.69 | 179.78 | 15.42 | 0.6 | 3.37 | 2.93 | 0 | 0 | 358 | 3.29 | 0.43 | 0.06 | 0.06 | 15.49 | 5.66 | 0.19 | 0.84 | 0 | 3.3 | 176.467 | 0 | 0 | 0 | 0
2026-10-09 | 505 | LIB065 | NE | 2 | 180 | 1 | PP0601026 | Magnetite-Norite | ORE_LG_TP1_D1 | F3 | T:\MINA\Drill and blast\Deswik\MB_CP_MVV_final.gmdlb | R5 |  | II | Production | Emulsao 1.15g/cm3 | 1 Booster 450g | 1 Esp Elet | 1 Esp n Elet |  |  |  | Sandvik DP1500i |  | Planned | Tampao 2.3m + 1m Air Deck | 5 | 748795.8 | 8930523.25 | 195.03 | 748795.8 | 8930523.25 | 179.81 | 15.22 | 0.6 | 3.37 | 2.93 | 0 | 0 | 358 | 3.31 | 0.41 | 0.06 | 0.06 | 17.03 | 5.61 | 0.27 | 1.19 | 0 | 3.3 | 173.555 | 0 | 0 | 0 | 0
2026-10-09 | 506 | LIB065 | NE | 2 | 180 | 1 | PP0601026 | Magnetite-Norite | ORE_LG_TP1_D1 | F3 | T:\MINA\Drill and blast\Deswik\MB_CP_MVV_final.gmdlb | R5 |  | II | Production | Emulsao 1.15g/cm3 | 1 Booster 450g | 1 Esp Elet | 1 Esp n Elet |  |  |  | Sandvik DP1500i |  | Planned | Tampao 2.3m + 1m Air Deck | 5 | 748799.01 | 8930524.29 | 195 | 748799.01 | 8930524.29 | 179.8 | 15.2 | 0.6 | 3.37 | 2.93 | 0 | 0 | 358 | 3.3 | 0.4 | 0.06 | 0.07 | 17.66 | 5.57 | 0.31 | 1.3 | 1 | 3.3 | 173.264 | 0 | 0 | 0 | 0
2026-10-09 | 507 | LIB065 | NE | 2 | 180 | 1 | PP0601026 | Magnetite-Norite | ORE_LG_TP1_D1 | F3 | T:\MINA\Drill and blast\Deswik\MB_CP_MVV_final.gmdlb | R5 |  | II | Production | Emulsao 1.15g/cm3 | 1 Booster 450g | 1 Esp Elet | 1 Esp n Elet |  |  |  | Sandvik DP1500i |  | Planned | Tampao 2.3m + 1m Air Deck | 5 | 748802.2 | 8930525.38 | 195.01 | 748802.2 | 8930525.38 | 179.81 | 15.21 | 0.6 | 3.37 | 2.93 | 0 | 0 | 358 | 3.26 | 0.38 | 0.06 | 0.06 | 17.57 | 5.49 | 0.33 | 1.14 | 4.82 | 3.3 | 173.41 | 0 | 0 | 0 | 0
2026-10-09 | 508 | LIB065 | NE | 2 | 180 | 1 | PP0601026 | Magnetite-Norite | ORE_LG_TP1_D1 | F3 | T:\MINA\Drill and blast\Deswik\MB_CP_MVV_final.gmdlb | R5 |  | II | Production | Emulsao 1.15g/cm3 | 1 Booster 450g | 1 Esp Elet | 1 Esp n Elet |  |  |  | Sandvik DP1500i |  | Planned | Tampao 2.3m + 1m Air Deck | 5 | 748805.44 | 8930526.26 | 195 | 748805.44 | 8930526.26 | 179.8 | 15.2 | 0.6 | 3.37 | 2.93 | 0 | 0 | 358 | 3.26 | 0.38 | 0.06 | 0.06 | 17.57 | 5.49 | 0.33 | 1.14 | 4.81 | 3.3 | 173.264 | 0 | 0 | 0 | 0
2026-10-09 | 509 | LIB065 | NE | 2 | 180 | 1 | PP0601026 | Magnetite-Norite | ORE_LG_TP1_D1 | F3 | T:\MINA\Drill and blast\Deswik\MB_CP_MVV_final.gmdlb | R5 |  | II | Production | Emulsao 1.15g/cm3 | 1 Booster 450g | 1 Esp Elet | 1 Esp n Elet |  |  |  | Sandvik DP1500i |  | Planned | Tampao 2.3m + 1m Air Deck | 5 | 748807.5 | 8930527.01 | 195.39 | 748807.5 | 8930527.01 | 179.73 | 15.66 | 0.6 | 3.37 | 2.93 | 0 | 0 | 358 | 3.25 | 0.38 | 0.06 | 0.06 | 17.56 | 5.5 | 0.33 | 1.14 | 5.04 | 3.3 | 179.962 | 0 | 0 | 0 | 0
2026-10-09 | 510 | LIB065 | NE | 2 | 180 | 1 | PP0601026 | Magnetite-Norite | ORE_LG_TP1_D1 | F3 | T:\MINA\Drill and blast\Deswik\MB_CP_MVV_final.gmdlb | R5 |  | II | Production | Emulsao 1.15g/cm3 | 1 Booster 450g | 1 Esp Elet | 1 Esp n Elet |  |  |  | Sandvik DP1500i |  | Planned | Tampao 2.3m + 1m Air Deck | 5 | 748808.05 | 8930523.81 | 195.09 | 748808.05 | 8930523.81 | 180.22 | 14.87 | 0.6 | 3.37 | 2.93 | 0 | 0 | 358 | 3.25 | 0.37 | 0.06 | 0.06 | 17.56 | 5.49 | 0.33 | 1.13 | 5 | 3.3 | 168.459 | 0 | 0 | 0 | 0
2026-10-09 | 511 | LIB065 | NE | 2 | 180 | 1 | PP0601026 | Magnetite-Norite | ORE_LG_TP1_D1 | F3 | T:\MINA\Drill and blast\Deswik\MB_CP_MVV_final.gmdlb | R5 |  | II | Production | Emulsao 1.15g/cm3 | 1 Booster 450g | 1 Esp Elet | 1 Esp n Elet |  |  |  | Sandvik DP1500i |  | Planned | Tampao 2.3m + 1m Air Deck | 5 | 748804.78 | 8930523.04 | 194.91 | 748804.78 | 8930523.04 | 180.24 | 14.67 | 0.6 | 3.37 | 2.93 | 0 | 0 | 358 | 3.26 | 0.37 | 0.06 | 0.06 | 17.58 | 5.49 | 0.33 | 1.13 | 4.9 | 3.3 | 165.547 | 0 | 0 | 0 | 0
2026-10-09 | 512 | LIB065 | NE | 2 | 180 | 1 | PP0601026 | Magnetite-Norite | ORE_LG_TP1_D1 | F3 | T:\MINA\Drill and blast\Deswik\MB_CP_MVV_final.gmdlb | R5 |  | II | Production | Emulsao 1.15g/cm3 | 1 Booster 450g | 1 Esp Elet | 1 Esp n Elet |  |  |  | Sandvik DP1500i |  | Planned | Tampao 2.3m + 1m Air Deck | 5 | 748801.55 | 8930522.08 | 194.89 | 748801.55 | 8930522.08 | 180.24 | 14.65 | 0.6 | 3.37 | 2.93 | 0 | 0 | 358 | 3.26 | 0.38 | 0.06 | 0.06 | 17.59 | 5.5 | 0.33 | 1.15 | 4.5 | 3.3 | 165.256 | 0 | 0 | 0 | 0
2026-10-09 | 513 | LIB065 | NE | 2 | 180 | 1 | PP0601026 | Magnetite-Norite | ORE_LG_TP1_D1 | F3 | T:\MINA\Drill and blast\Deswik\MB_CP_MVV_final.gmdlb | R5 |  | II | Production | Emulsao 1.15g/cm3 | 1 Booster 450g | 1 Esp Elet | 1 Esp n Elet |  |  |  | Sandvik DP1500i |  | Planned | Tampao 2.3m + 1m Air Deck | 5 | 748798.36 | 8930521.01 | 194.94 | 748798.36 | 8930521.01 | 180.25 | 14.7 | 0.6 | 3.37 | 2.93 | 0 | 0 | 358 | 3.31 | 0.43 | 0.06 | 0.07 | 17.87 | 5.7 | 0.32 | 1.34 | 0.86 | 3.3 | 165.984 | 0 | 0 | 0 | 0
2026-10-09 | 514 | LIB065 | NE | 2 | 180 | 1 | PP0601026 | Magnetite-Norite | ORE_MG_TP1_D1 | F3 | T:\MINA\Drill and blast\Deswik\MB_CP_MVV_final.gmdlb | R5 |  | II | Production | Emulsao 1.15g/cm3 | 1 Booster 450g | 1 Esp Elet | 1 Esp n Elet |  |  |  | Sandvik DP1500i |  | Planned | Tampao 2.3m + 1m Air Deck | 5 | 748795.1 | 8930520.18 | 195.13 | 748795.1 | 8930520.18 | 180.23 | 14.9 | 0.6 | 3.37 | 2.93 | 0 | 0 | 358 | 3.31 | 0.46 | 0.06 | 0.07 | 17.35 | 5.88 | 0.29 | 1.23 | 1.29 | 3.3 | 168.896 | 0 | 0 | 0 | 0
2026-10-09 | 515 | LIB065 | NE | 2 | 180 | 1 | PP0601026 | Magnetite-Norite | ORE_MG_TP1_D1 | F3 | T:\MINA\Drill and blast\Deswik\MB_CP_MVV_final.gmdlb | R5 |  | II | Production | Emulsao 1.15g/cm3 | 1 Booster 450g | 1 Esp Elet | 1 Esp n Elet |  |  |  | Sandvik DP1500i |  | Planned | Tampao 2.3m + 1m Air Deck | 5 | 748791.78 | 8930519.6 | 195.33 | 748791.78 | 8930519.6 | 180.19 | 15.14 | 0.6 | 3.37 | 2.93 | 0 | 0 | 358 | 3.31 | 0.47 | 0.06 | 0.06 | 15.53 | 6.04 | 0.2 | 0.9 | 1.86 | 3.3 | 172.39 | 0 | 0 | 0 | 0
2026-10-09 | 516 | LIB065 | NE | 2 | 180 | 1 | PP0591026 | Gabbro | ORE_LG_TP1_D1 | F3 | T:\MINA\Drill and blast\Deswik\MB_CP_MVV_final.gmdlb | R5 |  | II | Production | Emulsao 1.15g/cm3 | 1 Booster 450g | 1 Esp Elet | 1 Esp n Elet |  |  |  | Sandvik DP1500i |  | Planned | Tampao 2.3m + 1m Air Deck | 5 | 748788.46 | 8930519.04 | 195.27 | 748788.46 | 8930519.04 | 180.19 | 15.08 | 0.6 | 3.37 | 2.93 | 0 | 0 | 358 | 3.25 | 0.42 | 0.06 | 0.05 | 12.89 | 5.98 | 0.08 | 0.49 | 1.98 | 3.3 | 171.517 | 0 | 0 | 0 | 0
2026-10-09 | 517 | LIB065 | NE | 2 | 180 | 1 | PP0591026 | Gabbro | ORE_LG_TP1_D1 | F3 | T:\MINA\Drill and blast\Deswik\MB_CP_MVV_final.gmdlb | R5 |  | II | Production | Emulsao 1.15g/cm3 | 1 Booster 450g | 1 Esp Elet | 1 Esp n Elet |  |  |  | Sandvik DP1500i |  | Planned | Tampao 2.3m + 1m Air Deck | 5 | 748785.14 | 8930518.45 | 194.88 | 748785.14 | 8930518.45 | 180.19 | 14.7 | 0.6 | 3.37 | 2.93 | 0 | 0 | 358 | 3.24 | 0.36 | 0.05 | 0.03 | 11.23 | 5.41 | 0.01 | 0.08 | 0.06 | 3.3 | 165.984 | 0 | 0 | 0 | 0
2026-10-09 | 518 | LIB065 | NE | 2 | 180 | 1 | PP0591026 | Gabbro | ORE_LG_TP1_D1 | F3 | T:\MINA\Drill and blast\Deswik\MB_CP_MVV_final.gmdlb | R5 |  | II | Production | Emulsao 1.15g/cm3 | 1 Booster 450g | 1 Esp Elet | 1 Esp n Elet |  |  |  | Sandvik DP1500i |  | Planned | Tampao 2.3m + 1m Air Deck | 5 | 748781.83 | 8930517.82 | 194.61 | 748781.83 | 8930517.82 | 180.19 | 14.42 | 0.6 | 3.37 | 2.93 | 0 | 0 | 358 | 3.23 | 0.35 | 0.05 | 0.03 | 11.15 | 5.37 | 0 | 0.02 | 0 | 3.3 | 161.907 | 0 | 0 | 0 | 0
2026-10-09 | 519 | LIB065 | NE | 2 | 180 | 0 | PP0591026 | Gabbro | ORE_LG_TP1_D1 | F3 | T:\MINA\Drill and blast\Deswik\MB_CP_MVV_final.gmdlb | R5 |  | II | Production | Emulsao 1.15g/cm3 | 1 Booster 450g | 1 Esp Elet | 1 Esp n Elet |  |  |  | Sandvik DP1500i |  | Planned | Tampao 2.3m + 1m Air Deck | 5 | 748778.54 | 8930517.13 | 194.15 | 748778.54 | 8930517.13 | 180.18 | 13.97 | 0.6 | 3.37 | 2.93 | 0 | 0 | 358 | 3.22 | 0.36 | 0.05 | 0.03 | 11.56 | 5.26 | 0.04 | 0.75 | 0 | 3.3 | 155.355 | 0 | 0 | 0 | 0
2026-10-09 | 520 | LIB065 | NE | 2 | 180 | 0 | PP0591026 | Gabbro | ORE_LG_TP1_D1 | F3 | T:\MINA\Drill and blast\Deswik\MB_CP_MVV_final.gmdlb | R5 |  | II | Production | Emulsao 1.15g/cm3 | 1 Booster 450g | 1 Esp Elet | 1 Esp n Elet |  |  |  | Sandvik DP1500i |  | Planned | Tampao 2.3m + 1m Air Deck | 5 | 748775.34 | 8930516.13 | 191.94 | 748775.34 | 8930516.13 | 180.15 | 11.79 | 0.6 | 3.37 | 2.93 | 0 | 0 | 358 | 3.2 | 0.31 | 0.04 | 0.03 | 10.02 | 4.44 | 0.04 | 0.55 | 0 | 3.3 | 123.614 | 0 | 0 | 0 | 0
2026-10-09 | 521 | LIB065 | NE | 2 | 180 | 0 | PP0591026 | Gabbro | ORE_LG_TP1_D1 | F3 | T:\MINA\Drill and blast\Deswik\MB_CP_MVV_final.gmdlb | R5 |  | II | Production | Emulsao 1.15g/cm3 | 1 Booster 450g | 1 Esp Elet | 1 Esp n Elet |  |  |  | Sandvik DP1500i |  | Planned | Tampao 2.3m + 1m Air Deck | 5 | 748772.33 | 8930514.64 | 190.44 | 748772.33 | 8930514.64 | 180.11 | 10.33 | 0.6 | 3.37 | 2.93 | 0 | 0 | 358 | 3.17 | 0.23 | 0.03 | 0.02 | 7.33 | 3.1 | 0.04 | 0.31 | 0 | 3.3 | 102.357 | 0 | 0 | 0 | 0
2026-10-09 | 522 | LIB065 | NE | 2 | 180 | 0 | PP0591026 | Gabbro | WST | F3 | T:\MINA\Drill and blast\Deswik\MB_CP_MVV_final.gmdlb | R5 |  | II | Production | Emulsao 1.15g/cm3 | 1 Booster 450g | 1 Esp Elet | 1 Esp n Elet |  |  |  | Sandvik DP1500i |  | Planned | Tampao 2.3m + 1m Air Deck | 5 | 748769.47 | 8930512.87 | 190.38 | 748769.47 | 8930512.87 | 180.1 | 10.29 | 0.6 | 3.37 | 2.93 | 0 | 0 | 358 | 3.12 | 0.15 | 0.02 | 0.02 | 5.05 | 1.93 | 0.07 | 0.46 | 0 | 3.3 | 101.774 | 0 | 0 | 0 | 0
2026-10-09 | 523 | LIB065 | NE | 2 | 180 | 0 | PP0591026 | Gabbro | WST | F3 | T:\MINA\Drill and blast\Deswik\MB_CP_MVV_final.gmdlb | R5 |  | II | Production | Emulsao 1.15g/cm3 | 1 Booster 450g | 1 Esp Elet | 1 Esp n Elet |  |  |  | Sandvik DP1500i |  | Planned | Tampao 2.3m + 1m Air Deck | 5 | 748766.64 | 8930511.04 | 190.17 | 748766.64 | 8930511.04 | 180.09 | 10.08 | 0.6 | 3.37 | 2.93 | 0 | 0 | 358 | 3.09 | 0.12 | 0.02 | 0.02 | 3.98 | 1.32 | 0.06 | 0.42 | 0 | 3.3 | 98.717 | 0 | 0 | 0 | 0
2026-10-09 | 524 | LIB065 | NE | 2 | 180 | 0 | PP0591026 | Gabbro | WST | F3 | T:\MINA\Drill and blast\Deswik\MB_CP_MVV_final.gmdlb | R5 |  | II | Production | Emulsao 1.15g/cm3 | 1 Booster 450g | 1 Esp Elet | 1 Esp n Elet |  |  |  | Sandvik DP1500i |  | Planned | Tampao 2.3m + 1m Air Deck | 5 | 748763.81 | 8930509.21 | 190.1 | 748763.81 | 8930509.21 | 180.09 | 10.02 | 0.6 | 3.37 | 2.93 | 0 | 0 | 358 | 3.1 | 0.15 | 0.02 | 0.02 | 5.26 | 1.73 | 0.09 | 0.5 | 0 | 3.3 | 97.843 | 0 | 0 | 0 | 0
2026-10-09 | 525 | LIB065 | NE | 2 | 180 | 0 | PP0591026 | Gabbro | WST | F3 | T:\MINA\Drill and blast\Deswik\MB_CP_MVV_final.gmdlb | R5 |  | II | Production | Emulsao 1.15g/cm3 | 1 Booster 450g | 1 Esp Elet | 1 Esp n Elet |  |  |  | Sandvik DP1500i |  | Planned | Tampao 2.3m + 1m Air Deck | 5 | 748760.98 | 8930507.38 | 190.08 | 748760.98 | 8930507.38 | 180.09 | 10 | 0.6 | 3.37 | 2.93 | 0 | 0 | 358 | 3.12 | 0.19 | 0.03 | 0.02 | 6.56 | 2.13 | 0.11 | 0.6 | 0 | 3.3 | 97.552 | 0 | 0 | 0 | 0
2026-10-09 | 526 | LIB065 | NE | 2 | 180 | 0 | PP0591026 | Gabbro | WST | F3 | T:\MINA\Drill and blast\Deswik\MB_CP_MVV_final.gmdlb | R5 |  | II | Production | Emulsao 1.15g/cm3 | 1 Booster 450g | 1 Esp Elet | 1 Esp n Elet |  |  |  | Sandvik DP1500i |  | Planned | Tampao 2.3m + 1m Air Deck | 5 | 748758.15 | 8930505.55 | 190.06 | 748758.15 | 8930505.55 | 180.09 | 9.97 | 0.6 | 3.37 | 2.93 | 0 | 0 | 358 | 3.13 | 0.23 | 0.03 | 0.03 | 7.86 | 2.49 | 0.14 | 0.72 | 0 | 3.3 | 97.115 | 0 | 0 | 0 | 0
2026-10-09 | 527 | LIB065 | NE | 2 | 180 | 1 | PP0591026 | Magnetite-Norite | ORE_MG_TP1_D1 | F3 | T:\MINA\Drill and blast\Deswik\MB_CP_MVV_final.gmdlb | R5 |  | II | Production | Emulsao 1.15g/cm3 | 1 Booster 450g | 1 Esp Elet | 1 Esp n Elet |  |  |  | Sandvik DP1500i |  | Planned | Tampao 2.3m + 1m Air Deck | 5 | 748755.32 | 8930503.72 | 190.01 | 748755.32 | 8930503.72 | 180.08 | 9.93 | 0.6 | 3.37 | 2.93 | 0 | 0 | 358 | 3.16 | 0.27 | 0.04 | 0.03 | 9.48 | 3.01 | 0.17 | 0.87 | 0 | 3.3 | 96.533 | 0 | 0 | 0 | 0
2026-10-09 | 528 | LIB065 | NE | 2 | 180 | 1 | PP0591026 | Magnetite-Norite | ORE_MG_TP1_D1 | F3 | T:\MINA\Drill and blast\Deswik\MB_CP_MVV_final.gmdlb | R5 |  | II | Production | Emulsao 1.15g/cm3 | 1 Booster 450g | 1 Esp Elet | 1 Esp n Elet |  |  |  | Sandvik DP1500i |  | Planned | Tampao 2.3m + 1m Air Deck | 5 | 748752.49 | 8930501.89 | 190.06 | 748752.49 | 8930501.89 | 180.07 | 9.99 | 0.6 | 3.37 | 2.93 | 0 | 0 | 358 | 3.2 | 0.34 | 0.05 | 0.04 | 11.81 | 3.81 | 0.2 | 1.15 | 0.11 | 3.3 | 97.406 | 0 | 0 | 0 | 0
2026-10-09 | 529 | LIB065 | NE | 2 | 180 | 1 | PP0591026 | Magnetite-Norite | ORE_MG_TP1_D1 | F3 | T:\MINA\Drill and blast\Deswik\MB_CP_MVV_final.gmdlb | R5 |  | II | Production | Emulsao 1.15g/cm3 | 1 Booster 450g | 1 Esp Elet | 1 Esp n Elet |  |  |  | Sandvik DP1500i |  | Planned | Tampao 2.3m + 1m Air Deck | 5 | 748749.67 | 8930500.05 | 190.08 | 748749.67 | 8930500.05 | 180.07 | 10.01 | 0.6 | 3.37 | 2.93 | 0 | 0 | 358 | 3.27 | 0.46 | 0.06 | 0.06 | 15.66 | 5.14 | 0.27 | 1.73 | 5.06 | 3.3 | 97.698 | 0 | 0 | 0 | 0
2026-10-09 | 530 | LIB065 | NE | 2 | 180 | 1 | PP0591026 | Magnetite-Norite | ORE_MG_TP1_D1 | F3 | T:\MINA\Drill and blast\Deswik\MB_CP_MVV_final.gmdlb | R5 |  | II | Production | Emulsao 1.15g/cm3 | 1 Booster 450g | 1 Esp Elet | 1 Esp n Elet |  |  |  | Sandvik DP1500i |  | Planned | Tampao 2.3m + 1m Air Deck | 5 | 748746.93 | 8930498.09 | 190.06 | 748746.93 | 8930498.09 | 180.08 | 9.97 | 0.6 | 3.37 | 2.93 | 0 | 0 | 358 | 3.3 | 0.5 | 0.07 | 0.06 | 17.88 | 5.62 | 0.32 | 1.64 | 8.29 | 3.3 | 97.115 | 0 | 0 | 0 | 0
2026-10-09 | 531 | LIB065 | NE | 2 | 180 | 1 | PP0591026 | Magnetite-Norite | ORE_MG_TP1_D1 | F3 | T:\MINA\Drill and blast\Deswik\MB_CP_MVV_final.gmdlb | R5 |  | II | Production | Emulsao 1.15g/cm3 | 1 Booster 450g | 1 Esp Elet | 1 Esp n Elet |  |  |  | Sandvik DP1500i |  | Planned | Tampao 2.3m + 1m Air Deck | 5 | 748744.25 | 8930496.04 | 189.98 | 748744.25 | 8930496.04 | 180.11 | 9.87 | 0.6 | 3.37 | 2.93 | 0 | 0 | 358 | 3.32 | 0.51 | 0.07 | 0.07 | 18.54 | 5.63 | 0.35 | 1.48 | 9.32 | 3.3 | 95.659 | 0 | 0 | 0 | 0
2026-10-09 | 532 | LIB065 | NE | 2 | 180 | 1 | PP0591026 | Magnetite-Norite | ORE_MG_TP1_D1 | F3 | T:\MINA\Drill and blast\Deswik\MB_CP_MVV_final.gmdlb | R5 |  | II | Production | Emulsao 1.15g/cm3 | 1 Booster 450g | 1 Esp Elet | 1 Esp n Elet |  |  |  | Sandvik DP1500i |  | Planned | Tampao 2.3m + 1m Air Deck | 5 | 748741.57 | 8930494 | 189.88 | 748741.57 | 8930494 | 180.13 | 9.75 | 0.6 | 3.37 | 2.93 | 0 | 0 | 358 | 3.32 | 0.52 | 0.07 | 0.07 | 18.68 | 5.6 | 0.35 | 1.48 | 9.35 | 3.3 | 93.912 | 0 | 0 | 0 | 0
2026-10-09 | 533 | LIB065 | NW | 2 | 180 | 1 | PP0591026 | Magnetite-Norite | ORE_MG_TP1_D1 | F3 | T:\MINA\Drill and blast\Deswik\MB_CP_MVV_final.gmdlb | R5 |  | II | Production | Emulsao 1.15g/cm3 | 1 Booster 450g | 1 Esp Elet | 1 Esp n Elet |  |  |  | Sandvik DP1500i |  | Planned | Tampao 2.3m + 1m Air Deck | 5 | 748738.89 | 8930491.95 | 189.79 | 748738.89 | 8930491.95 | 180.14 | 9.65 | 0.6 | 3.37 | 2.93 | 0 | 0 | 358 | 3.29 | 0.58 | 0.08 | 0.08 | 19.82 | 5.29 | 0.36 | 1.61 | 9.28 | 3.3 | 92.456 | 0 | 0 | 0 | 0
2026-10-09 | 534 | LIB065 | NW | 2 | 180 | 1 | PP0591026 | Magnetite-Norite | ORE_MG_TP1_D1 | F3 | T:\MINA\Drill and blast\Deswik\MB_CP_MVV_final.gmdlb | R5 |  | II | Production | Emulsao 1.15g/cm3 | 1 Booster 450g | 1 Esp Elet | 1 Esp n Elet |  |  |  | Sandvik DP1500i |  | Planned | Tampao 2.3m + 1m Air Deck | 5 | 748736.22 | 8930489.91 | 189.78 | 748736.22 | 8930489.91 | 180.14 | 9.64 | 0.6 | 3.37 | 2.93 | 0 | 0 | 358 | 3.32 | 0.63 | 0.09 | 0.08 | 20.2 | 5.42 | 0.37 | 1.71 | 8.55 | 3.3 | 92.31 | 0 | 0 | 0 | 0
2026-10-09 | 535 | LIB065 | NW | 2 | 180 | 1 | PP0651026 | Magnetite-Norite | ORE_MG_TP1_D1 | F3 | T:\MINA\Drill and blast\Deswik\MB_CP_MVV_final.gmdlb | R5 |  | II | Production | Emulsao 1.15g/cm3 | 1 Booster 450g | 1 Esp Elet | 1 Esp n Elet |  |  |  | Sandvik DP1500i |  | Planned | Tampao 2.3m + 1m Air Deck | 5 | 748733.54 | 8930487.86 | 189.79 | 748733.54 | 8930487.86 | 180.14 | 9.65 | 0.6 | 3.37 | 2.93 | 0 | 0 | 358 | 3.35 | 0.66 | 0.09 | 0.08 | 20.29 | 5.6 | 0.37 | 1.77 | 7.9 | 3.3 | 92.456 | 0 | 0 | 0 | 0
2026-10-09 | 536 | LIB065 | NW | 2 | 180 | 1 | PP0651026 | Magnetite-Norite | ORE_MG_TP1_D1 | F3 | T:\MINA\Drill and blast\Deswik\MB_CP_MVV_final.gmdlb | R5 |  | II | Production | Emulsao 1.15g/cm3 | 1 Booster 450g | 1 Esp Elet | 1 Esp n Elet |  |  |  | Sandvik DP1500i |  | Planned | Tampao 2.3m + 1m Air Deck | 5 | 748730.86 | 8930485.81 | 189.61 | 748730.86 | 8930485.81 | 180.14 | 9.47 | 0.6 | 3.37 | 2.93 | 0 | 0 | 358 | 3.35 | 0.68 | 0.09 | 0.08 | 20.35 | 5.65 | 0.37 | 1.81 | 7.93 | 3.3 | 89.835 | 0 | 0 | 0 | 0
2026-10-09 | 537 | LIB065 | NW | 2 | 180 | 1 | PP0651026 | Magnetite-Norite | ORE_HG_TP1_D1 | F3 | T:\MINA\Drill and blast\Deswik\MB_CP_MVV_final.gmdlb | R5 |  | II | Production | Emulsao 1.15g/cm3 | 1 Booster 450g | 1 Esp Elet | 1 Esp n Elet |  |  |  | Sandvik DP1500i |  | Planned | Tampao 2.3m + 1m Air Deck | 5 | 748728.18 | 8930483.77 | 189.62 | 748728.18 | 8930483.77 | 180.18 | 9.44 | 0.6 | 3.37 | 2.93 | 0 | 0 | 358 | 3.35 | 0.71 | 0.1 | 0.09 | 20.51 | 5.82 | 0.37 | 1.94 | 8.01 | 3.3 | 89.398 | 0 | 0 | 0 | 0
2026-10-09 | 538 | LIB065 | NW | 2 | 180 | 1 | PP0651026 | Magnetite-Norite | ORE_HG_TP1_D1 | F3 | T:\MINA\Drill and blast\Deswik\MB_CP_MVV_final.gmdlb | R5 |  | II | Production | Emulsao 1.15g/cm3 | 1 Booster 450g | 1 Esp Elet | 1 Esp n Elet |  |  |  | Sandvik DP1500i |  | Planned | Tampao 2.3m + 1m Air Deck | 5 | 748725.5 | 8930481.72 | 189.73 | 748725.5 | 8930481.72 | 180.21 | 9.52 | 0.6 | 3.37 | 2.93 | 0 | 0 | 358 | 3.35 | 0.72 | 0.1 | 0.09 | 20.36 | 5.84 | 0.37 | 1.94 | 7.99 | 3.3 | 90.563 | 0 | 0 | 0 | 0
2026-10-09 | 539 | LIB065 | NW | 2 | 180 | 1 | PP0651026 | Magnetite-Norite | ORE_HG_TP1_D1 | F3 | T:\MINA\Drill and blast\Deswik\MB_CP_MVV_final.gmdlb | R5 |  | II | Production | Emulsao 1.15g/cm3 | 1 Booster 450g | 1 Esp Elet | 1 Esp n Elet |  |  |  | Sandvik DP1500i |  | Planned | Tampao 2.3m + 1m Air Deck | 5 | 748723 | 8930479.49 | 189.76 | 748723 | 8930479.49 | 180.26 | 9.5 | 0.6 | 3.37 | 2.93 | 0 | 0 | 358 | 3.36 | 0.72 | 0.11 | 0.08 | 18.12 | 6.11 | 0.36 | 1.99 | 7.7 | 3.3 | 90.272 | 0 | 0 | 0 | 0
2026-10-09 | 540 | LIB065 | NW | 2 | 180 | 1 | PP0651026 | Magnetite-Norite | ORE_HG_TP1_D1 | F3 | T:\MINA\Drill and blast\Deswik\MB_CP_MVV_final.gmdlb | R1 |  | II | Production | Emulsao 1.15g/cm3 | 1 Booster 450g | 1 Esp Elet | 1 Esp n Elet |  |  |  | Sandvik DP1500i |  | Planned | Tampao 2.3m + 1m Air Deck | 5 | 748720.85 | 8930476.94 | 189.92 | 748720.85 | 8930476.94 | 180.29 | 9.63 | 0.6 | 3.37 | 2.93 | 0 | 0 | 358 | 3.35 | 0.69 | 0.11 | 0.08 | 16.53 | 6.19 | 0.35 | 1.98 | 8.01 | 3.3 | 92.165 | 0 | 0 | 0 | 0
2026-10-09 | 541 | LIB065 | NW | 2 | 180 | 1 | PP0651026 | Magnetite-Norite | ORE_MG_TP1_D1 | NA | T:\MINA\Drill and blast\Deswik\MB_CP_MVV_final.gmdlb | R1 |  | II | Production | Emulsao 1.15g/cm3 | 1 Booster 450g | 1 Esp Elet | 1 Esp n Elet |  |  |  | Sandvik DP1500i |  | Planned | Tampao 2.3m + 1m Air Deck | 5 | 748719.33 | 8930474 | 189.97 | 748719.33 | 8930474 | 180.34 | 9.63 | 0.6 | 3.37 | 2.93 | 0 | 0 | 358 | 3.34 | 0.63 | 0.1 | 0.08 | 15.96 | 6.07 | 0.33 | 1.93 | 8.88 | 3.3 | 92.165 | 0 | 0 | 0 | 0
2026-10-09 | 542 | LIB065 | NW | 2 | 180 | 1 | PP0651026 | Magnetite-Norite | ORE_MG_TP1_D1 | NA | T:\MINA\Drill and blast\Deswik\MB_CP_MVV_final.gmdlb | R1 |  | II | Production | Emulsao 1.15g/cm3 | 1 Booster 450g | 1 Esp Elet | 1 Esp n Elet |  |  |  | Sandvik DP1500i |  | Planned | Tampao 2.3m + 1m Air Deck | 5 | 748718.26 | 8930470.8 | 189.97 | 748718.26 | 8930470.8 | 180.39 | 9.58 | 0.6 | 3.37 | 2.93 | 0 | 0 | 358 | 3.32 | 0.59 | 0.1 | 0.07 | 15.45 | 6.03 | 0.31 | 1.89 | 9.55 | 3.3 | 91.437 | 0 | 0 | 0 | 0
2026-10-09 | 543 | LIB065 | NW | 2 | 180 | 1 | PP0651026 | Magnetite-Norite | ORE_MG_TP1_D1 | NA | T:\MINA\Drill and blast\Deswik\MB_CP_MVV_final.gmdlb | R1 |  | II | Production | Emulsao 1.15g/cm3 | 1 Booster 450g | 1 Esp Elet | 1 Esp n Elet |  |  |  | Sandvik DP1500i |  | Planned | Tampao 2.3m + 1m Air Deck | 5 | 748717.33 | 8930467.57 | 189.76 | 748717.33 | 8930467.57 | 180.41 | 9.35 | 0.6 | 3.37 | 2.93 | 0 | 0 | 358 | 3.29 | 0.56 | 0.09 | 0.08 | 14.69 | 6.03 | 0.3 | 1.83 | 9.96 | 3.3 | 88.088 | 0 | 0 | 0 | 0
2026-10-09 | 544 | LIB065 | NW | 2 | 180 | 1 | PP0651026 | Magnetite-Norite | ORE_MG_TP1_D1 | NA | T:\MINA\Drill and blast\Deswik\MB_CP_MVV_final.gmdlb | R1 |  | II | Production | Emulsao 1.15g/cm3 | 1 Booster 450g | 1 Esp Elet | 1 Esp n Elet |  |  |  | Sandvik DP1500i |  | Planned | Tampao 2.3m + 1m Air Deck | 5 | 748716.71 | 8930464.27 | 189.7 | 748716.71 | 8930464.27 | 180.4 | 9.3 | 0.6 | 3.37 | 2.93 | 0 | 0 | 358 | 3.25 | 0.51 | 0.09 | 0.07 | 13.56 | 5.57 | 0.28 | 1.69 | 9.19 | 3.3 | 87.36 | 0 | 0 | 0 | 0
2026-10-09 | 545 | LIB065 | NW | 2 | 180 | 1 | PP0651026 | Magnetite-Norite | ORE_MG_TP1_D1 | NA | T:\MINA\Drill and blast\Deswik\MB_CP_MVV_final.gmdlb | R1 |  | II | Production | Emulsao 1.15g/cm3 | 1 Booster 450g | 1 Esp Elet | 1 Esp n Elet |  |  |  | Sandvik DP1500i |  | Planned | Tampao 2.3m + 1m Air Deck | 5 | 748716.17 | 8930460.95 | 189.73 | 748716.17 | 8930460.95 | 180.4 | 9.33 | 0.6 | 3.37 | 2.93 | 0 | 0 | 358 | 3.19 | 0.45 | 0.08 | 0.06 | 11.66 | 4.78 | 0.24 | 1.48 | 7.69 | 3.3 | 87.797 | 0 | 0 | 0 | 0
2026-10-09 | 546 | LIB065 | NW | 0 | 180 | 1 | PP0651026 |  | ORE_MG_TP1_D1 | NA | T:\MINA\Drill and blast\Deswik\MB_CP_MVV_final.gmdlb | R1 |  | II | Production | Emulsao 1.15g/cm3 | 1 Booster 450g | 1 Esp Elet | 1 Esp n Elet |  |  |  | Sandvik DP1500i |  | Planned | Tampao 2.3m + 1m Air Deck | 5 | 748715.41 | 8930457.67 | 189.67 | 748715.41 | 8930457.67 | 180.4 | 9.28 | 0.6 | 3.37 | 2.93 | 0 | 0 | 358 | 3.17 | 0.45 | 0.07 | 0.06 | 10.64 | 4.32 | 0.21 | 1.43 | 6.22 | 3.3 | 87.069 | 0 | 0 | 0 | 0
2026-10-09 | 547 | LIB065 | NW | 0 | 180 | 0 | PP0651026 |  | ORE_MG_TP1_D1 | NA | T:\MINA\Drill and blast\Deswik\MB_CP_MVV_final.gmdlb | R5 |  | II | Production | Emulsao 1.15g/cm3 | 1 Booster 450g | 1 Esp Elet | 1 Esp n Elet |  |  |  | Sandvik DP1500i |  | Planned | Tampao 2.3m + 1m Air Deck | 5 | 748714.52 | 8930454.42 | 189.52 | 748714.52 | 8930454.42 | 180.4 | 9.12 | 0.6 | 3.37 | 2.93 | 0 | 0 | 358 | 3.08 | 0.33 | 0.05 | 0.05 | 7.96 | 3.23 | 0.16 | 1.07 | 4.65 | 3.3 | 84.739 | 0 | 0 | 0 | 0
2026-10-09 | 548 | LIB065 | NW | 0 | 180 | 0 | PP1026 |  | WST | NA | T:\MINA\Drill and blast\Deswik\MB_CP_MVV_final.gmdlb | R5 |  | II | Production | Emulsao 1.15g/cm3 | 1 Booster 450g | 1 Esp Elet | 1 Esp n Elet |  |  |  | Sandvik DP1500i |  | Planned | Tampao 2.3m + 1m Air Deck | 5 | 748713.5 | 8930451.6 | 189.54 | 748713.5 | 8930451.6 | 180.38 | 9.15 | 0.6 | 3.37 | 2.93 | 0 | 0 | 358 | 3.03 | 0.26 | 0.04 | 0.04 | 6.59 | 2.64 | 0.13 | 0.86 | 3.6 | 3.3 | 85.176 | 0 | 0 | 0 | 0
2026-10-09 | 549 | LIB065 | NW | 0 | 180 | 0 | PP1026 |  | WST | F3 | T:\MINA\Drill and blast\Deswik\MB_CP_MVV_final.gmdlb | R5 |  | II | Production | Emulsao 1.15g/cm3 | 1 Booster 450g | 1 Esp Elet | 1 Esp n Elet |  |  |  | Sandvik DP1500i |  | Planned | Tampao 2.3m + 1m Air Deck | 5 | 748712.25 | 8930449.72 | 189.47 | 748712.25 | 8930449.72 | 180.3 | 9.17 | 0.6 | 3.37 | 2.93 | 0 | 0 | 358 | 3.02 | 0.28 | 0.05 | 0.04 | 10.69 | 3.68 | 0.16 | 0.93 | 3.2 | 3.3 | 85.467 | 0 | 0 | 0 | 0
2026-10-09 | 550 | LIB065 | NW | 0 | 180 | 0 | PP1026 |  | WST | F3 | T:\MINA\Drill and blast\Deswik\MB_CP_MVV_final.gmdlb | R5 |  | II | Production | Emulsao 1.15g/cm3 | 1 Booster 450g | 1 Esp Elet | 1 Esp n Elet |  |  |  | Sandvik DP1500i |  | Planned | Tampao 2.3m + 1m Air Deck | 5 | 748710.67 | 8930447.23 | 189.48 | 748710.67 | 8930447.23 | 180.22 | 9.25 | 0.6 | 3.37 | 2.93 | 0 | 0 | 358 | 2.98 | 0.29 | 0.05 | 0.04 | 16.18 | 5.18 | 0.24 | 0.9 | 2.32 | 3.3 | 86.632 | 0 | 0 | 0 | 0
2026-10-09 | 551 | LIB065 | NW | 0 | 180 | 0 | PP1026 |  | WST | F3 | T:\MINA\Drill and blast\Deswik\MB_CP_MVV_final.gmdlb | R5 |  | II | Production | Emulsao 1.15g/cm3 | 1 Booster 450g | 1 Esp Elet | 1 Esp n Elet |  |  |  | Sandvik DP1500i |  | Planned | Tampao 2.3m + 1m Air Deck | 5 | 748709.21 | 8930444.41 | 189.58 | 748709.21 | 8930444.41 | 180.22 | 9.36 | 0.6 | 3.37 | 2.93 | 0 | 0 | 358 | 2.94 | 0.25 | 0.05 | 0.04 | 15.94 | 5.17 | 0.25 | 0.75 | 1.43 | 3.3 | 88.234 | 0 | 0 | 0 | 0
2026-10-09 | 552 | LIB065 | NW | 0 | 180 | 0 | PP1026 |  | WST | F3 | T:\MINA\Drill and blast\Deswik\MB_CP_MVV_final.gmdlb | R5 |  | II | Production | Emulsao 1.15g/cm3 | 1 Booster 450g | 1 Esp Elet | 1 Esp n Elet |  |  |  | Sandvik DP1500i |  | Planned | Tampao 2.3m + 1m Air Deck | 5 | 748703.33 | 8930433.59 | 189.33 | 748703.33 | 8930433.59 | 180.34 | 8.99 | 0.6 | 3.37 | 2.93 | 0 | 0 | 358 | 2.86 | 0 | 0 | 0 | 0.88 | 0.22 | 0.01 | 0.02 | 0.04 | 3.3 | 82.846 | 0 | 0 | 0 | 0
2026-10-09 | 553 | LIB065 | NW | 0 | 180 | 0 | PP1026 |  | WST | F3 | T:\MINA\Drill and blast\Deswik\MB_CP_MVV_final.gmdlb | R5 |  | II | Production | Emulsao 1.15g/cm3 | 1 Booster 450g | 1 Esp Elet | 1 Esp n Elet |  |  |  | Sandvik DP1500i |  | Planned | Tampao 2.3m + 1m Air Deck | 5 | 748701.93 | 8930430.72 | 189.23 | 748701.93 | 8930430.72 | 180.41 | 8.82 | 0.6 | 3.37 | 2.93 | 0 | 0 | 358 | 2.85 | 0 | 0 | 0 | 0.03 | 0.01 | 0 | 0 | 0.01 | 3.3 | 80.371 | 0 | 0 | 0 | 0
2026-10-09 | 554 | LIB065 | NW | 0 | 180 | 0 | PP1026 |  | WST | F3 | T:\MINA\Drill and blast\Deswik\MB_CP_MVV_final.gmdlb | R5 |  | II | Production | Emulsao 1.15g/cm3 | 1 Booster 450g | 1 Esp Elet | 1 Esp n Elet |  |  |  | Sandvik DP1500i |  | Planned | Tampao 2.3m + 1m Air Deck | 5 | 748699.99 | 8930427.97 | 189.05 | 748699.99 | 8930427.97 | 180.41 | 8.65 | 0.6 | 3.37 | 2.93 | 0 | 0 | 358 | 2.82 | 0 | 0 | 0 | 0 | 0 | 0 | 0 | 0 | 3.3 | 77.896 | 0 | 0 | 0 | 0
2026-10-09 | 555 | LIB065 | NW | 0 | 180 | 0 | PP0651026 |  | WST | F3 | T:\MINA\Drill and blast\Deswik\MB_CP_MVV_final.gmdlb | R5 |  | II | Production | Emulsao 1.15g/cm3 | 1 Booster 450g | 1 Esp Elet | 1 Esp n Elet |  |  |  | Sandvik DP1500i |  | Planned | Tampao 2.3m + 1m Air Deck | 5 | 748697.93 | 8930425.31 | 188.91 | 748697.93 | 8930425.31 | 180.4 | 8.51 | 0.6 | 3.37 | 2.93 | 0 | 0 | 358 | 2.81 | 0 | 0 | 0 | 0 | 0 | 0 | 0 | 0 | 3.3 | 75.858 | 0 | 0 | 0 | 0
2026-10-09 | 556 | LIB065 | NW | 0 | 180 | 0 | PP0651026 |  | WST | F3 | T:\MINA\Drill and blast\Deswik\MB_CP_MVV_final.gmdlb | R5 |  | II | Production | Emulsao 1.15g/cm3 | 1 Booster 450g | 1 Esp Elet | 1 Esp n Elet |  |  |  | Sandvik DP1500i |  | Planned | Tampao 2.3m + 1m Air Deck | 5 | 748695.71 | 8930422.78 | 188.84 | 748695.71 | 8930422.78 | 180.39 | 8.45 | 0.6 | 3.37 | 2.93 | 0 | 0 | 358 | 2.81 | 0 | 0 | 0 | 0 | 0 | 0 | 0 | 0 | 3.3 | 74.984 | 0 | 0 | 0 | 0
2026-10-09 | 557 | LIB065 | NW | 0 | 180 | 0 | PP0651026 |  | WST | F3 | T:\MINA\Drill and blast\Deswik\MB_CP_MVV_final.gmdlb | R5 |  | II | Production | Emulsao 1.15g/cm3 | 1 Booster 450g | 1 Esp Elet | 1 Esp n Elet |  |  |  | Sandvik DP1500i |  | Planned | Tampao 2.3m + 1m Air Deck | 5 | 748693.35 | 8930420.39 | 188.78 | 748693.35 | 8930420.39 | 180.39 | 8.39 | 0.6 | 3.37 | 2.93 | 0 | 0 | 358 | 2.81 | 0 | 0 | 0 | 0 | 0 | 0 | 0 | 0 | 3.3 | 74.11 | 0 | 0 | 0 | 0
2026-10-09 | 558 | LIB065 | NW | 2 | 180 | 0 | PP0651026 | Gneiss | WST | F3 | T:\MINA\Drill and blast\Deswik\MB_CP_MVV_final.gmdlb | R5 |  | II | Production | Emulsao 1.15g/cm3 | 1 Booster 450g | 1 Esp Elet | 1 Esp n Elet |  |  |  | Sandvik DP1500i |  | Planned | Tampao 2.3m + 1m Air Deck | 5 | 748690.76 | 8930418.25 | 188.69 | 748690.76 | 8930418.25 | 180.38 | 8.31 | 0.6 | 3.37 | 2.93 | 0 | 0 | 358 | 2.81 | 0 | 0 | 0 | 0 | 0 | 0 | 0 | 0 | 3.3 | 72.946 | 0 | 0 | 0 | 0
2026-10-09 | 559 | LIB065 | NW | 2 | 180 | 0 | PP0651026 | Gneiss | WST | F3 | T:\MINA\Drill and blast\Deswik\MB_CP_MVV_final.gmdlb | R5 |  | II | Production | Emulsao 1.15g/cm3 | 1 Booster 450g | 1 Esp Elet | 1 Esp n Elet |  |  |  | Sandvik DP1500i |  | Planned | Tampao 2.3m + 1m Air Deck | 5 | 748688.04 | 8930416.27 | 188.65 | 748688.04 | 8930416.27 | 180.39 | 8.27 | 0.6 | 3.37 | 2.93 | 0 | 0 | 358 | 2.81 | 0 | 0 | 0 | 0 | 0 | 0 | 0 | 0 | 3.3 | 72.363 | 0 | 0 | 0 | 0
2026-10-09 | 560 | LIB065 | NW | 2 | 180 | 0 | PP0621026 | Gabbro | WST | F3 | T:\MINA\Drill and blast\Deswik\MB_CP_MVV_final.gmdlb | R5 |  | II | Production | Emulsao 1.15g/cm3 | 1 Booster 450g | 1 Esp Elet | 1 Esp n Elet |  |  |  | Sandvik DP1500i |  | Planned | Tampao 2.3m + 1m Air Deck | 5 | 748685.46 | 8930415.28 | 188.75 | 748685.46 | 8930415.28 | 180.3 | 8.45 | 0.6 | 3.37 | 2.93 | 0 | 0 | 358 | 2.81 | 0 | 0 | 0 | 0 | 0 | 0 | 0 | 0 | 3.3 | 74.984 | 0 | 0 | 0 | 0
2026-10-09 | 561 | LIB065 | NW | 2 | 180 | 0 | PP0651026 | Gneiss | WST | F3 | T:\MINA\Drill and blast\Deswik\MB_CP_MVV_final.gmdlb | R5 |  | II | Production | Emulsao 1.15g/cm3 | 1 Booster 450g | 1 Esp Elet | 1 Esp n Elet |  |  |  | Sandvik DP1500i |  | Planned | Tampao 2.3m + 1m Air Deck | 5 | 748690.49 | 8930414.24 | 188.6 | 748690.49 | 8930414.24 | 179.4 | 9.2 | 0.6 | 3.37 | 2.93 | 0 | 0 | 358 | 2.81 | 0 | 0 | 0 | 0 | 0 | 0 | 0 | 0 | 3.3 | 85.904 | 0 | 0 | 0 | 0
2026-10-09 | 562 | LIB065 | NW | 0 | 180 | 0 | PP0651026 |  | WST | F3 | T:\MINA\Drill and blast\Deswik\MB_CP_MVV_final.gmdlb | R5 |  | II | Production | Emulsao 1.15g/cm3 | 1 Booster 450g | 1 Esp Elet | 1 Esp n Elet |  |  |  | Sandvik DP1500i |  | Planned | Tampao 2.3m + 1m Air Deck | 5 | 748693.2 | 8930416.23 | 188.67 | 748693.2 | 8930416.23 | 179.4 | 9.27 | 0.6 | 3.37 | 2.93 | 0 | 0 | 358 | 2.81 | 0 | 0 | 0 | 0 | 0 | 0 | 0 | 0 | 3.3 | 86.923 | 0 | 0 | 0 | 0
2026-10-09 | 563 | LIB065 | NW | 0 | 180 | 0 | PP0651026 |  | WST | F3 | T:\MINA\Drill and blast\Deswik\MB_CP_MVV_final.gmdlb | R5 |  | II | Production | Emulsao 1.15g/cm3 | 1 Booster 450g | 1 Esp Elet | 1 Esp n Elet |  |  |  | Sandvik DP1500i |  | Planned | Tampao 2.3m + 1m Air Deck | 5 | 748695.72 | 8930418.46 | 188.74 | 748695.72 | 8930418.46 | 179.4 | 9.34 | 0.6 | 3.37 | 2.93 | 0 | 0 | 358 | 2.81 | 0 | 0 | 0 | 0 | 0 | 0 | 0 | 0 | 3.3 | 87.942 | 0 | 0 | 0 | 0
2026-10-09 | 564 | LIB065 | NW | 0 | 180 | 0 | PP1026 |  | WST | F3 | T:\MINA\Drill and blast\Deswik\MB_CP_MVV_final.gmdlb | R5 |  | II | Production | Emulsao 1.15g/cm3 | 1 Booster 450g | 1 Esp Elet | 1 Esp n Elet |  |  |  | Sandvik DP1500i |  | Planned | Tampao 2.3m + 1m Air Deck | 5 | 748697.51 | 8930420.8 | 188.81 | 748697.51 | 8930420.8 | 179.4 | 9.41 | 0.6 | 3.37 | 2.93 | 0 | 0 | 358 | 2.8 | 0 | 0 | 0 | 0 | 0 | 0 | 0 | 0 | 3.3 | 88.962 | 0 | 0 | 0 | 0
2026-10-09 | 565 | LIB065 | NW | 0 | 180 | 0 | PP1026 |  | WST | F3 | T:\MINA\Drill and blast\Deswik\MB_CP_MVV_final.gmdlb | R5 |  | II | Production | Emulsao 1.15g/cm3 | 1 Booster 450g | 1 Esp Elet | 1 Esp n Elet |  |  |  | Sandvik DP1500i |  | Planned | Tampao 2.3m + 1m Air Deck | 5 | 748699.25 | 8930423.54 | 188.88 | 748699.25 | 8930423.54 | 179.4 | 9.48 | 0.6 | 3.37 | 2.93 | 0 | 0 | 358 | 2.81 | 0 | 0 | 0 | 0 | 0 | 0 | 0 | 0 | 3.3 | 89.981 | 0 | 0 | 0 | 0
2026-10-09 | 566 | LIB065 | NW | 0 | 180 | 0 | PP1026 |  | WST | F3 | T:\MINA\Drill and blast\Deswik\MB_CP_MVV_final.gmdlb | R5 |  | II | Production | Emulsao 1.15g/cm3 | 1 Booster 450g | 1 Esp Elet | 1 Esp n Elet |  |  |  | Sandvik DP1500i |  | Planned | Tampao 2.3m + 1m Air Deck | 5 | 748715.31 | 8930450.38 | 189.53 | 748715.31 | 8930450.38 | 179.4 | 10.13 | 0.6 | 3.37 | 2.93 | 0 | 0 | 358 | 3.02 | 0.25 | 0.04 | 0.03 | 6.07 | 2.4 | 0.11 | 0.8 | 3.23 | 3.3 | 99.445 | 0 | 0 | 0 | 0
2026-10-09 | 567 | LIB065 | NW | 0 | 180 | 0 | PP1026 |  | WST | F3 | T:\MINA\Drill and blast\Deswik\MB_CP_MVV_final.gmdlb | R5 |  | II | Production | Emulsao 1.15g/cm3 | 1 Booster 450g | 1 Esp Elet | 1 Esp n Elet |  |  |  | Sandvik DP1500i |  | Planned | Tampao 2.3m + 1m Air Deck | 5 | 748716.54 | 8930453.23 | 189.56 | 748716.54 | 8930453.23 | 179.4 | 10.16 | 0.6 | 3.37 | 2.93 | 0 | 0 | 358 | 3 | 0.24 | 0.04 | 0.03 | 5.7 | 2.31 | 0.11 | 0.77 | 3.33 | 3.3 | 99.882 | 0 | 0 | 0 | 0
2026-10-09 | 568 | LIB065 | NW | 0 | 180 | 0 | PP0651026 |  | WST | NA | T:\MINA\Drill and blast\Deswik\MB_CP_MVV_final.gmdlb | R5 |  | II | Production | Emulsao 1.15g/cm3 | 1 Booster 450g | 1 Esp Elet | 1 Esp n Elet |  |  |  | Sandvik DP1500i |  | Planned | Tampao 2.3m + 1m Air Deck | 5 | 748717.85 | 8930456.05 | 189.65 | 748717.85 | 8930456.05 | 179.4 | 10.25 | 0.6 | 3.37 | 2.93 | 0 | 0 | 358 | 2.98 | 0.21 | 0.03 | 0.03 | 4.92 | 1.97 | 0.11 | 0.63 | 2.77 | 3.3 | 101.192 | 0 | 0 | 0 | 0
2026-10-09 | 569 | LIB065 | NW | 0 | 180 | 0 | PP0651026 |  | WST | NA | T:\MINA\Drill and blast\Deswik\MB_CP_MVV_final.gmdlb | R1 |  | II | Production | Emulsao 1.15g/cm3 | 1 Booster 450g | 1 Esp Elet | 1 Esp n Elet |  |  |  | Sandvik DP1500i |  | Planned | Tampao 2.3m + 1m Air Deck | 5 | 748718.79 | 8930459 | 189.71 | 748718.79 | 8930459 | 179.4 | 10.31 | 0.6 | 3.37 | 2.93 | 0 | 0 | 358 | 2.95 | 0.15 | 0.02 | 0.02 | 3.83 | 1.53 | 0.08 | 0.48 | 2.31 | 3.3 | 102.066 | 0 | 0 | 0 | 0
2026-10-09 | 570 | LIB065 | NW | 0 | 180 | 1 | PP0651026 |  | ORE_MG_TP1_D1 | NA | T:\MINA\Drill and blast\Deswik\MB_CP_MVV_final.gmdlb | R1 |  | II | Production | Emulsao 1.15g/cm3 | 1 Booster 450g | 1 Esp Elet | 1 Esp n Elet |  |  |  | Sandvik DP1500i |  | Planned | Tampao 2.3m + 1m Air Deck | 5 | 748719.35 | 8930462.31 | 189.74 | 748719.35 | 8930462.31 | 179.4 | 10.34 | 0.6 | 3.37 | 2.93 | 0 | 0 | 358 | 3.15 | 0.4 | 0.07 | 0.05 | 10.43 | 4.3 | 0.21 | 1.32 | 6.83 | 3.3 | 102.502 | 0 | 0 | 0 | 0
2026-10-09 | 571 | LIB065 | NW | 2 | 180 | 1 | PP0651026 | Magnetite-Norite | ORE_MG_TP1_D1 | NA | T:\MINA\Drill and blast\Deswik\MB_CP_MVV_final.gmdlb | R1 |  | II | Production | Emulsao 1.15g/cm3 | 1 Booster 450g | 1 Esp Elet | 1 Esp n Elet |  |  |  | Sandvik DP1500i |  | Planned | Tampao 2.3m + 1m Air Deck | 5 | 748719.71 | 8930465.66 | 189.67 | 748719.71 | 8930465.66 | 179.4 | 10.27 | 0.6 | 3.37 | 2.93 | 0 | 0 | 358 | 3.26 | 0.53 | 0.09 | 0.07 | 13.6 | 5.61 | 0.28 | 1.73 | 8.73 | 3.3 | 101.483 | 0 | 0 | 0 | 0
2026-10-09 | 572 | LIB065 | NW | 2 | 180 | 1 | PP0651026 | Magnetite-Norite | ORE_MG_TP1_D1 | NA | T:\MINA\Drill and blast\Deswik\MB_CP_MVV_final.gmdlb | R1 |  | II | Production | Emulsao 1.15g/cm3 | 1 Booster 450g | 1 Esp Elet | 1 Esp n Elet |  |  |  | Sandvik DP1500i |  | Planned | Tampao 2.3m + 1m Air Deck | 5 | 748720.66 | 8930468.89 | 189.72 | 748720.66 | 8930468.89 | 179.4 | 10.32 | 0.6 | 3.37 | 2.93 | 0 | 0 | 358 | 3.33 | 0.6 | 0.1 | 0.08 | 15.06 | 6.1 | 0.31 | 1.91 | 8.86 | 3.3 | 102.211 | 0 | 0 | 0 | 0
2026-10-09 | 573 | LIB065 | NW | 2 | 180 | 1 | PP0651026 | Magnetite-Norite | ORE_HG_TP1_D1 | NA | T:\MINA\Drill and blast\Deswik\MB_CP_MVV_final.gmdlb | R1 |  | II | Production | Emulsao 1.15g/cm3 | 1 Booster 450g | 1 Esp Elet | 1 Esp n Elet |  |  |  | Sandvik DP1500i |  | Planned | Tampao 2.3m + 1m Air Deck | 5 | 748721.67 | 8930472.11 | 189.87 | 748721.67 | 8930472.11 | 179.4 | 10.47 | 0.6 | 3.37 | 2.93 | 0 | 0 | 358 | 3.36 | 0.72 | 0.11 | 0.08 | 16.67 | 6.22 | 0.36 | 2.02 | 7.62 | 3.3 | 104.395 | 0 | 0 | 0 | 0
2026-10-09 | 574 | LIB065 | NW | 2 | 180 | 1 | PP0651026 | Magnetite-Norite | ORE_HG_TP1_D1 | NA | T:\MINA\Drill and blast\Deswik\MB_CP_MVV_final.gmdlb | R1 |  | II | Production | Emulsao 1.15g/cm3 | 1 Booster 450g | 1 Esp Elet | 1 Esp n Elet |  |  |  | Sandvik DP1500i |  | Planned | Tampao 2.3m + 1m Air Deck | 5 | 748722.96 | 8930475.21 | 189.81 | 748722.96 | 8930475.21 | 179.4 | 10.41 | 0.6 | 3.37 | 2.93 | 0 | 0 | 358 | 3.36 | 0.73 | 0.11 | 0.08 | 16.73 | 6.24 | 0.36 | 2.03 | 7.53 | 3.3 | 103.522 | 0 | 0 | 0 | 0
2026-10-09 | 575 | LIB065 | NW | 2 | 180 | 1 | PP0651026 | Magnetite-Norite | ORE_HG_TP1_D1 | F3 | T:\MINA\Drill and blast\Deswik\MB_CP_MVV_final.gmdlb | R1 |  | II | Production | Emulsao 1.15g/cm3 | 1 Booster 450g | 1 Esp Elet | 1 Esp n Elet |  |  |  | Sandvik DP1500i |  | Planned | Tampao 2.3m + 1m Air Deck | 5 | 748725.15 | 8930477.74 | 189.71 | 748725.15 | 8930477.74 | 179.4 | 10.31 | 0.6 | 3.37 | 2.93 | 0 | 0 | 358 | 3.36 | 0.73 | 0.11 | 0.08 | 16.73 | 6.24 | 0.36 | 2.03 | 7.53 | 3.3 | 102.066 | 0 | 0 | 0 | 0
2026-10-09 | 576 | LIB065 | NW | 2 | 180 | 1 | PP0651026 | Magnetite-Norite | ORE_HG_TP1_D1 | NA | T:\MINA\Drill and blast\Deswik\MB_CP_MVV_final.gmdlb | R5 |  | II | Production | Emulsao 1.15g/cm3 | 1 Booster 450g | 1 Esp Elet | 1 Esp n Elet |  |  |  | Sandvik DP1500i |  | Planned | Tampao 2.3m + 1m Air Deck | 5 | 748727.81 | 8930479.8 | 189.62 | 748727.81 | 8930479.8 | 179.8 | 9.82 | 0.6 | 3.37 | 2.93 | 0 | 0 | 358 | 3.36 | 0.72 | 0.11 | 0.08 | 18.41 | 6.06 | 0.36 | 1.98 | 7.75 | 3.3 | 94.931 | 0 | 0 | 0 | 0
2026-10-09 | 577 | LIB065 | NW | 2 | 180 | 1 | PP0651026 | Magnetite-Norite | ORE_MG_TP1_D1 | F3 | T:\MINA\Drill and blast\Deswik\MB_CP_MVV_final.gmdlb | R5 |  | II | Production | Emulsao 1.15g/cm3 | 1 Booster 450g | 1 Esp Elet | 1 Esp n Elet |  |  |  | Sandvik DP1500i |  | Planned | Tampao 2.3m + 1m Air Deck | 5 | 748730.49 | 8930481.85 | 189.58 | 748730.49 | 8930481.85 | 180.6 | 8.98 | 0.6 | 3.37 | 2.93 | 0 | 0 | 358 | 3.35 | 0.68 | 0.09 | 0.08 | 20.33 | 5.69 | 0.37 | 1.84 | 7.91 | 3.3 | 82.701 | 0 | 0 | 0 | 0
2026-10-09 | 578 | LIB065 | NW | 2 | 180 | 1 | PP0651026 | Magnetite-Norite | ORE_MG_TP1_D1 | F3 | T:\MINA\Drill and blast\Deswik\MB_CP_MVV_final.gmdlb | R5 |  | II | Production | Emulsao 1.15g/cm3 | 1 Booster 450g | 1 Esp Elet | 1 Esp n Elet |  |  |  | Sandvik DP1500i |  | Planned | Tampao 2.3m + 1m Air Deck | 5 | 748733.17 | 8930483.89 | 189.64 | 748733.17 | 8930483.89 | 180.57 | 9.07 | 0.6 | 3.37 | 2.93 | 0 | 0 | 358 | 3.35 | 0.66 | 0.09 | 0.08 | 20.29 | 5.6 | 0.37 | 1.77 | 7.9 | 3.3 | 84.011 | 0 | 0 | 0 | 0
2026-10-09 | 579 | LIB065 | NW | 2 | 180 | 1 | PP0651026 | Magnetite-Norite | ORE_MG_TP1_D1 | F3 | T:\MINA\Drill and blast\Deswik\MB_CP_MVV_final.gmdlb | R5 |  | II | Production | Emulsao 1.15g/cm3 | 1 Booster 450g | 1 Esp Elet | 1 Esp n Elet |  |  |  | Sandvik DP1500i |  | Planned | Tampao 2.3m + 1m Air Deck | 5 | 748735.85 | 8930485.94 | 189.76 | 748735.85 | 8930485.94 | 180.53 | 9.22 | 0.6 | 3.37 | 2.93 | 0 | 0 | 358 | 3.35 | 0.66 | 0.09 | 0.08 | 20.29 | 5.6 | 0.37 | 1.77 | 7.9 | 3.3 | 86.195 | 0 | 0 | 0 | 0
2026-10-09 | 580 | LIB065 | NW | 2 | 180 | 1 | PP0591026 | Magnetite-Norite | ORE_MG_TP1_D1 | F3 | T:\MINA\Drill and blast\Deswik\MB_CP_MVV_final.gmdlb | R5 |  | II | Production | Emulsao 1.15g/cm3 | 1 Booster 450g | 1 Esp Elet | 1 Esp n Elet |  |  |  | Sandvik DP1500i |  | Planned | Tampao 2.3m + 1m Air Deck | 5 | 748738.53 | 8930487.98 | 189.79 | 748738.53 | 8930487.98 | 180.52 | 9.27 | 0.6 | 3.37 | 2.93 | 0 | 0 | 358 | 3.36 | 0.67 | 0.09 | 0.08 | 20.44 | 5.62 | 0.37 | 1.79 | 7.85 | 3.3 | 86.923 | 0 | 0 | 0 | 0
2026-10-09 | 581 | LIB065 | NE | 2 | 180 | 1 | PP0591026 | Magnetite-Norite | ORE_MG_TP1_D1 | F3 | T:\MINA\Drill and blast\Deswik\MB_CP_MVV_final.gmdlb | R5 |  | II | Production | Emulsao 1.15g/cm3 | 1 Booster 450g | 1 Esp Elet | 1 Esp n Elet |  |  |  | Sandvik DP1500i |  | Planned | Tampao 2.3m + 1m Air Deck | 5 | 748741.2 | 8930490.03 | 189.78 | 748741.2 | 8930490.03 | 180.5 | 9.28 | 0.6 | 3.37 | 2.93 | 0 | 0 | 358 | 3.34 | 0.62 | 0.08 | 0.08 | 20.23 | 5.69 | 0.36 | 1.71 | 8.37 | 3.3 | 87.069 | 0 | 0 | 0 | 0
2026-10-09 | 582 | LIB065 | NE | 2 | 180 | 1 | PP0591026 | Magnetite-Norite | ORE_MG_TP1_D1 | F3 | T:\MINA\Drill and blast\Deswik\MB_CP_MVV_final.gmdlb | R5 |  | II | Production | Emulsao 1.15g/cm3 | 1 Booster 450g | 1 Esp Elet | 1 Esp n Elet |  |  |  | Sandvik DP1500i |  | Planned | Tampao 2.3m + 1m Air Deck | 5 | 748743.88 | 8930492.08 | 189.9 | 748743.88 | 8930492.08 | 180.47 | 9.43 | 0.6 | 3.37 | 2.93 | 0 | 0 | 358 | 3.33 | 0.51 | 0.07 | 0.07 | 18.57 | 5.63 | 0.35 | 1.47 | 9.36 | 3.3 | 89.253 | 0 | 0 | 0 | 0
2026-10-09 | 583 | LIB065 | NE | 2 | 180 | 1 | PP0591026 | Magnetite-Norite | ORE_MG_TP1_D1 | F3 | T:\MINA\Drill and blast\Deswik\MB_CP_MVV_final.gmdlb | R5 |  | II | Production | Emulsao 1.15g/cm3 | 1 Booster 450g | 1 Esp Elet | 1 Esp n Elet |  |  |  | Sandvik DP1500i |  | Planned | Tampao 2.3m + 1m Air Deck | 5 | 748746.56 | 8930494.12 | 190.01 | 748746.56 | 8930494.12 | 180.44 | 9.57 | 0.6 | 3.37 | 2.93 | 0 | 0 | 358 | 3.32 | 0.51 | 0.07 | 0.07 | 18.55 | 5.63 | 0.35 | 1.48 | 9.33 | 3.3 | 91.291 | 0 | 0 | 0 | 0
2026-10-09 | 584 | LIB065 | NE | 2 | 180 | 1 | PP0591026 | Magnetite-Norite | ORE_MG_TP1_D1 | F3 | T:\MINA\Drill and blast\Deswik\MB_CP_MVV_final.gmdlb | R5 |  | II | Production | Emulsao 1.15g/cm3 | 1 Booster 450g | 1 Esp Elet | 1 Esp n Elet |  |  |  | Sandvik DP1500i |  | Planned | Tampao 2.3m + 1m Air Deck | 5 | 748749.24 | 8930496.17 | 190.05 | 748749.24 | 8930496.17 | 180.42 | 9.63 | 0.6 | 3.37 | 2.93 | 0 | 0 | 358 | 3.31 | 0.49 | 0.07 | 0.06 | 17.47 | 5.57 | 0.31 | 1.67 | 7.98 | 3.3 | 92.165 | 0 | 0 | 0 | 0
2026-10-09 | 585 | LIB065 | NE | 2 | 180 | 1 | PP0591026 | Magnetite-Norite | ORE_MG_TP1_D1 | F3 | T:\MINA\Drill and blast\Deswik\MB_CP_MVV_final.gmdlb | R5 |  | II | Production | Emulsao 1.15g/cm3 | 1 Booster 450g | 1 Esp Elet | 1 Esp n Elet |  |  |  | Sandvik DP1500i |  | Planned | Tampao 2.3m + 1m Air Deck | 5 | 748752 | 8930498.09 | 190.06 | 748752 | 8930498.09 | 180.41 | 9.65 | 0.6 | 3.37 | 2.93 | 0 | 0 | 358 | 3.28 | 0.41 | 0.06 | 0.05 | 14.08 | 4.59 | 0.25 | 1.43 | 6.28 | 3.3 | 92.456 | 0 | 0 | 0 | 0
2026-10-09 | 586 | LIB065 | NE | 2 | 180 | 1 | PP0591026 | Magnetite-Norite | ORE_MG_TP1_D1 | F3 | T:\MINA\Drill and blast\Deswik\MB_CP_MVV_final.gmdlb | R5 |  | II | Production | Emulsao 1.15g/cm3 | 1 Booster 450g | 1 Esp Elet | 1 Esp n Elet |  |  |  | Sandvik DP1500i |  | Planned | Tampao 2.3m + 1m Air Deck | 5 | 748754.83 | 8930499.92 | 190.05 | 748754.83 | 8930499.92 | 180.42 | 9.63 | 0.6 | 3.37 | 2.93 | 0 | 0 | 358 | 3.19 | 0.3 | 0.04 | 0.04 | 10.33 | 3.28 | 0.19 | 0.95 | 2.75 | 3.3 | 92.165 | 0 | 0 | 0 | 0
2026-10-09 | 587 | LIB065 | NE | 2 | 180 | 0 | PP0591026 | Gabbro | WST | F3 | T:\MINA\Drill and blast\Deswik\MB_CP_MVV_final.gmdlb | R5 |  | II | Production | Emulsao 1.15g/cm3 | 1 Booster 450g | 1 Esp Elet | 1 Esp n Elet |  |  |  | Sandvik DP1500i |  | Planned | Tampao 2.3m + 1m Air Deck | 5 | 748757.66 | 8930501.75 | 190.04 | 748757.66 | 8930501.75 | 180.43 | 9.61 | 0.6 | 3.37 | 2.93 | 0 | 0 | 358 | 3.13 | 0.23 | 0.03 | 0.03 | 7.83 | 2.48 | 0.14 | 0.71 | 0.17 | 3.3 | 91.874 | 0 | 0 | 0 | 0
2026-10-09 | 588 | LIB065 | NE | 2 | 180 | 0 | PP0591026 | Gabbro | WST | F3 | T:\MINA\Drill and blast\Deswik\MB_CP_MVV_final.gmdlb | R5 |  | II | Production | Emulsao 1.15g/cm3 | 1 Booster 450g | 1 Esp Elet | 1 Esp n Elet |  |  |  | Sandvik DP1500i |  | Planned | Tampao 2.3m + 1m Air Deck | 5 | 748760.49 | 8930503.58 | 190.08 | 748760.49 | 8930503.58 | 180.44 | 9.64 | 0.6 | 3.37 | 2.93 | 0 | 0 | 358 | 3.11 | 0.18 | 0.02 | 0.02 | 6.31 | 2.04 | 0.11 | 0.58 | 0 | 3.3 | 92.31 | 0 | 0 | 0 | 0
2026-10-09 | 589 | LIB065 | NE | 2 | 180 | 0 | PP0591026 | Gabbro | WST | F3 | T:\MINA\Drill and blast\Deswik\MB_CP_MVV_final.gmdlb | R5 |  | II | Production | Emulsao 1.15g/cm3 | 1 Booster 450g | 1 Esp Elet | 1 Esp n Elet |  |  |  | Sandvik DP1500i |  | Planned | Tampao 2.3m + 1m Air Deck | 5 | 748763.32 | 8930505.41 | 190.1 | 748763.32 | 8930505.41 | 180.44 | 9.66 | 0.6 | 3.37 | 2.93 | 0 | 0 | 358 | 3.09 | 0.13 | 0.02 | 0.02 | 4.75 | 1.56 | 0.08 | 0.43 | 0 | 3.3 | 92.602 | 0 | 0 | 0 | 0
2026-10-09 | 590 | LIB065 | NE | 2 | 180 | 0 | PP0591026 | Gabbro | WST | F3 | T:\MINA\Drill and blast\Deswik\MB_CP_MVV_final.gmdlb | R5 |  | II | Production | Emulsao 1.15g/cm3 | 1 Booster 450g | 1 Esp Elet | 1 Esp n Elet |  |  |  | Sandvik DP1500i |  | Planned | Tampao 2.3m + 1m Air Deck | 5 | 748766.15 | 8930507.24 | 190.2 | 748766.15 | 8930507.24 | 180.44 | 9.75 | 0.6 | 3.37 | 2.93 | 0 | 0 | 358 | 3.07 | 0.1 | 0.01 | 0.01 | 3.55 | 1.16 | 0.06 | 0.32 | 0 | 3.3 | 93.912 | 0 | 0 | 0 | 0
2026-10-09 | 591 | LIB065 | NE | 2 | 180 | 0 | PP0591026 | Gabbro | WST | F3 | T:\MINA\Drill and blast\Deswik\MB_CP_MVV_final.gmdlb | R5 |  | II | Production | Emulsao 1.15g/cm3 | 1 Booster 450g | 1 Esp Elet | 1 Esp n Elet |  |  |  | Sandvik DP1500i |  | Planned | Tampao 2.3m + 1m Air Deck | 5 | 748768.98 | 8930509.07 | 190.33 | 748768.98 | 8930509.07 | 180.45 | 9.88 | 0.6 | 3.37 | 2.93 | 0 | 0 | 358 | 3.07 | 0.1 | 0.01 | 0.01 | 3.35 | 1.23 | 0.05 | 0.45 | 0 | 3.3 | 95.805 | 0 | 0 | 0 | 0
2026-10-09 | 592 | LIB065 | NE | 2 | 180 | 0 | PP0591026 | Gabbro | WST | F3 | T:\MINA\Drill and blast\Deswik\MB_CP_MVV_final.gmdlb | R5 |  | II | Production | Emulsao 1.15g/cm3 | 1 Booster 450g | 1 Esp Elet | 1 Esp n Elet |  |  |  | Sandvik DP1500i |  | Planned | Tampao 2.3m + 1m Air Deck | 5 | 748771.81 | 8930510.9 | 190.4 | 748771.81 | 8930510.9 | 180.46 | 9.94 | 0.6 | 3.37 | 2.93 | 0 | 0 | 358 | 3.14 | 0.17 | 0.02 | 0.02 | 5.49 | 2.36 | 0.03 | 0.43 | 0 | 3.3 | 96.678 | 0 | 0 | 0 | 0
2026-10-09 | 593 | LIB065 | NE | 2 | 180 | 0 | PP0591026 | Gabbro | ORE_LG_TP1_D1 | F3 | T:\MINA\Drill and blast\Deswik\MB_CP_MVV_final.gmdlb | R5 |  | II | Production | Emulsao 1.15g/cm3 | 1 Booster 450g | 1 Esp Elet | 1 Esp n Elet |  |  |  | Sandvik DP1500i |  | Planned | Tampao 2.3m + 1m Air Deck | 5 | 748774.64 | 8930512.73 | 190.43 | 748774.64 | 8930512.73 | 180.47 | 9.96 | 0.6 | 3.37 | 2.93 | 0 | 0 | 358 | 3.18 | 0.26 | 0.04 | 0.02 | 8 | 3.65 | 0.01 | 0.15 | 0 | 3.3 | 96.97 | 0 | 0 | 0 | 0
2026-10-09 | 594 | LIB065 | NE | 2 | 180 | 1 | PP0591026 | Gabbro | ORE_LG_TP1_D1 | F3 | T:\MINA\Drill and blast\Deswik\MB_CP_MVV_final.gmdlb | R5 |  | II | Production | Emulsao 1.15g/cm3 | 1 Booster 450g | 1 Esp Elet | 1 Esp n Elet |  |  |  | Sandvik DP1500i |  | Planned | Tampao 2.3m + 1m Air Deck | 5 | 748779.73 | 8930514.27 | 194.51 | 748778.63 | 8930513.69 | 180.36 | 14.21 | 0.6 | 3.37 | 2.93 | 242 | 5 | 358 | 3.22 | 0.35 | 0.05 | 0.03 | 11.35 | 5.23 | 0.02 | 0.55 | 0 | 3.3 | 158.85 | 0 | 0 | 0 | 0
2026-10-09 | 595 | LIB065 | NE | 2 | 180 | 1 | PP0591026 | Gabbro | ORE_LG_TP1_D1 | F3 | T:\MINA\Drill and blast\Deswik\MB_CP_MVV_final.gmdlb | R5 |  | II | Production | Emulsao 1.15g/cm3 | 1 Booster 450g | 1 Esp Elet | 1 Esp n Elet |  |  |  | Sandvik DP1500i |  | Planned | Tampao 2.3m + 1m Air Deck | 5 | 748781.46 | 8930514.68 | 194.99 | 748781.46 | 8930514.68 | 180.53 | 14.46 | 0.6 | 3.37 | 2.93 | 0 | 0 | 358 | 3.23 | 0.35 | 0.05 | 0.03 | 11.19 | 5.35 | 0 | 0.09 | 0 | 3.3 | 162.49 | 0 | 0 | 0 | 0
2026-10-09 | 596 | LIB065 | NE | 2 | 180 | 1 | PP0591026 | Gabbro | ORE_LG_TP1_D1 | F3 | T:\MINA\Drill and blast\Deswik\MB_CP_MVV_final.gmdlb | R5 |  | II | Production | Emulsao 1.15g/cm3 | 1 Booster 450g | 1 Esp Elet | 1 Esp n Elet |  |  |  | Sandvik DP1500i |  | Planned | Tampao 2.3m + 1m Air Deck | 5 | 748784.37 | 8930515.33 | 194.66 | 748784.37 | 8930515.33 | 180.59 | 14.07 | 0.6 | 3.37 | 2.93 | 0 | 0 | 358 | 3.23 | 0.35 | 0.05 | 0.03 | 11.13 | 5.37 | 0 | 0 | 0 | 3.3 | 156.811 | 0 | 0 | 0 | 0
2026-10-09 | 597 | LIB065 | NE | 2 | 180 | 1 | PP0601026 | Gabbro | ORE_LG_TP1_D1 | F3 | T:\MINA\Drill and blast\Deswik\MB_CP_MVV_final.gmdlb | R5 |  | II | Production | Emulsao 1.15g/cm3 | 1 Booster 450g | 1 Esp Elet | 1 Esp n Elet |  |  |  | Sandvik DP1500i |  | Planned | Tampao 2.3m + 1m Air Deck | 5 | 748787.68 | 8930515.94 | 194.99 | 748787.68 | 8930515.94 | 180.59 | 14.4 | 0.6 | 3.37 | 2.93 | 0 | 0 | 358 | 3.24 | 0.38 | 0.05 | 0.04 | 11.96 | 5.68 | 0.04 | 0.23 | 1.09 | 3.3 | 161.616 | 0 | 0 | 0 | 0
2026-10-09 | 598 | LIB065 | NE | 2 | 180 | 1 | PP0601026 | Magnetite-Norite | ORE_MG_TP1_D1 | F3 | T:\MINA\Drill and blast\Deswik\MB_CP_MVV_final.gmdlb | R5 |  | II | Production | Emulsao 1.15g/cm3 | 1 Booster 450g | 1 Esp Elet | 1 Esp n Elet |  |  |  | Sandvik DP1500i |  | Planned | Tampao 2.3m + 1m Air Deck | 5 | 748791 | 8930516.5 | 195.39 | 748791 | 8930516.5 | 180.6 | 14.79 | 0.6 | 3.37 | 2.93 | 0 | 0 | 358 | 3.31 | 0.49 | 0.06 | 0.06 | 15.2 | 6.26 | 0.19 | 0.89 | 2.96 | 3.3 | 167.294 | 0 | 0 | 0 | 0
2026-10-09 | 599 | LIB065 | NE | 2 | 180 | 1 | PP0601026 | Magnetite-Norite | ORE_MG_TP1_D1 | F3 | T:\MINA\Drill and blast\Deswik\MB_CP_MVV_final.gmdlb | R5 |  | II | Production | Emulsao 1.15g/cm3 | 1 Booster 450g | 1 Esp Elet | 1 Esp n Elet |  |  |  | Sandvik DP1500i |  | Planned | Tampao 2.3m + 1m Air Deck | 5 | 748794.33 | 8930517.06 | 195.29 | 748794.33 | 8930517.06 | 179.4 | 15.89 | 0.6 | 3.37 | 2.93 | 0 | 0 | 358 | 3.32 | 0.51 | 0.06 | 0.07 | 17.38 | 6.2 | 0.3 | 1.23 | 2.79 | 3.3 | 183.31 | 0 | 0 | 0 | 0
2026-10-09 | 600 | LIB065 | NE | 2 | 180 | 1 | PP0601026 | Magnetite-Norite | ORE_MG_TP1_D1 | F3 | T:\MINA\Drill and blast\Deswik\MB_CP_MVV_final.gmdlb | R5 |  | II | Production | Emulsao 1.15g/cm3 | 1 Booster 450g | 1 Esp Elet | 1 Esp n Elet |  |  |  | Sandvik DP1500i |  | Planned | Tampao 2.3m + 1m Air Deck | 5 | 748797.63 | 8930517.71 | 195.01 | 748797.63 | 8930517.71 | 179.4 | 15.61 | 0.6 | 3.37 | 2.93 | 0 | 0 | 358 | 3.32 | 0.52 | 0.06 | 0.07 | 18.58 | 6.15 | 0.37 | 1.43 | 2.69 | 3.3 | 179.234 | 0 | 0 | 0 | 0
2026-10-09 | 601 | LIB065 | NE | 2 | 180 | 1 | PP0601026 | Magnetite-Norite | ORE_MG_TP1_D1 | F3 | T:\MINA\Drill and blast\Deswik\MB_CP_MVV_final.gmdlb | R5 |  | II | Production | Emulsao 1.15g/cm3 | 1 Booster 450g | 1 Esp Elet | 1 Esp n Elet |  |  |  | Sandvik DP1500i |  | Planned | Tampao 2.3m + 1m Air Deck | 5 | 748800.83 | 8930518.76 | 194.92 | 748800.83 | 8930518.76 | 179.4 | 15.52 | 0.6 | 3.37 | 2.93 | 0 | 0 | 358 | 3.26 | 0.46 | 0.06 | 0.07 | 17.74 | 5.73 | 0.37 | 1.26 | 3.49 | 3.3 | 177.923 | 0 | 0 | 0 | 0
2026-10-09 | 602 | LIB065 | NE | 2 | 180 | 1 | PP0601026 | Magnetite-Norite | ORE_MG_TP1_D1 | F3 | T:\MINA\Drill and blast\Deswik\MB_CP_MVV_final.gmdlb | R5 |  | II | Production | Emulsao 1.15g/cm3 | 1 Booster 450g | 1 Esp Elet | 1 Esp n Elet |  |  |  | Sandvik DP1500i |  | Planned | Tampao 2.3m + 1m Air Deck | 5 | 748804.03 | 8930519.82 | 194.98 | 748804.03 | 8930519.82 | 179.4 | 15.58 | 0.6 | 3.37 | 2.93 | 0 | 0 | 358 | 3.25 | 0.42 | 0.06 | 0.07 | 17.51 | 5.57 | 0.36 | 1.19 | 4.17 | 3.3 | 178.797 | 0 | 0 | 0 | 0
2026-10-09 | 603 | LIB065 | NE | 2 | 180 | 1 | PP0601026 | Magnetite-Norite | ORE_MG_TP1_D1 | F3 | T:\MINA\Drill and blast\Deswik\MB_CP_MVV_final.gmdlb | R5 |  | II | Production | Emulsao 1.15g/cm3 | 1 Booster 450g | 1 Esp Elet | 1 Esp n Elet |  |  |  | Sandvik DP1500i |  | Planned | Tampao 2.3m + 1m Air Deck | 5 | 748807.29 | 8930520.66 | 195.02 | 748807.29 | 8930520.66 | 179.4 | 15.62 | 0.6 | 3.37 | 2.93 | 0 | 0 | 358 | 3.25 | 0.4 | 0.06 | 0.07 | 17.54 | 5.54 | 0.34 | 1.17 | 4.42 | 3.3 | 179.379 | 0 | 0 | 0 | 0
2026-10-09 | 604 | LIB065 | NE | 2 | 180 | 1 | PP0601026 | Magnetite-Norite | ORE_LG_TP1_D1 | F3 | T:\MINA\Drill and blast\Deswik\MB_CP_MVV_final.gmdlb | R5 |  | II | Production | Emulsao 1.15g/cm3 | 1 Booster 450g | 1 Esp Elet | 1 Esp n Elet |  |  |  | Sandvik DP1500i |  | Planned | Tampao 2.3m + 1m Air Deck | 5 | 748810.59 | 8930521.34 | 195.26 | 748810.59 | 8930521.34 | 179.4 | 15.86 | 0.6 | 3.37 | 2.93 | 0 | 0 | 358 | 3.25 | 0.39 | 0.06 | 0.06 | 16.92 | 5.52 | 0.35 | 1.11 | 3.77 | 3.3 | 182.874 | 0 | 0 | 0 | 0
2026-10-09 | 605 | LIB065 | NE | 2 | 180 | 1 | PP0601026 | Magnetite-Norite | ORE_MG_TP1_D1 | F3 | T:\MINA\Drill and blast\Deswik\MB_CP_MVV_final.gmdlb | R5 |  | II | Production | Emulsao 1.15g/cm3 | 1 Booster 450g | 1 Esp Elet | 1 Esp n Elet |  |  |  | Sandvik DP1500i |  | Planned | Tampao 2.3m + 1m Air Deck | 5 | 748812.51 | 8930518.91 | 195.52 | 748812.51 | 8930518.91 | 179.4 | 16.12 | 0.6 | 3.37 | 2.93 | 0 | 0 | 358 | 3.26 | 0.47 | 0.07 | 0.06 | 17.12 | 5.49 | 0.4 | 1.17 | 0.72 | 3.3 | 186.659 | 0 | 0 | 0 | 0
2026-10-09 | 606 | LIB065 | NE | 2 | 180 | 1 | PP0601026 | Magnetite-Norite | ORE_MG_TP1_D1 | F3 | T:\MINA\Drill and blast\Deswik\MB_CP_MVV_final.gmdlb | R5 |  | II | Production | Emulsao 1.15g/cm3 | 1 Booster 450g | 1 Esp Elet | 1 Esp n Elet |  |  |  | Sandvik DP1500i |  | Planned | Tampao 2.3m + 1m Air Deck | 5 | 748809.85 | 8930518.2 | 195.28 | 748809.85 | 8930518.2 | 179.4 | 15.88 | 0.6 | 3.37 | 2.93 | 0 | 0 | 358 | 3.25 | 0.47 | 0.07 | 0.06 | 17.37 | 5.56 | 0.39 | 1.2 | 2.19 | 3.3 | 183.165 | 0 | 0 | 0 | 0
2026-10-09 | 607 | LIB065 | NE | 2 | 180 | 1 | PP0601026 | Magnetite-Norite | ORE_MG_TP1_D1 | F3 | T:\MINA\Drill and blast\Deswik\MB_CP_MVV_final.gmdlb | R5 |  | II | Production | Emulsao 1.15g/cm3 | 1 Booster 450g | 1 Esp Elet | 1 Esp n Elet |  |  |  | Sandvik DP1500i |  | Planned | Tampao 2.3m + 1m Air Deck | 5 | 748806.57 | 8930517.45 | 195.24 | 748806.57 | 8930517.45 | 179.4 | 15.84 | 0.6 | 3.37 | 2.93 | 0 | 0 | 358 | 3.25 | 0.46 | 0.07 | 0.07 | 17.48 | 5.62 | 0.38 | 1.22 | 3.89 | 3.3 | 182.582 | 0 | 0 | 0 | 0
2026-10-09 | 608 | LIB065 | NE | 2 | 180 | 1 | PP0601026 | Magnetite-Norite | ORE_MG_TP1_D1 | F3 | T:\MINA\Drill and blast\Deswik\MB_CP_MVV_final.gmdlb | R5 |  | II | Production | Emulsao 1.15g/cm3 | 1 Booster 450g | 1 Esp Elet | 1 Esp n Elet |  |  |  | Sandvik DP1500i |  | Planned | Tampao 2.3m + 1m Air Deck | 5 | 748803.33 | 8930516.52 | 195.14 | 748803.33 | 8930516.52 | 179.4 | 15.74 | 0.6 | 3.37 | 2.93 | 0 | 0 | 358 | 3.25 | 0.46 | 0.07 | 0.07 | 17.47 | 5.62 | 0.38 | 1.22 | 3.84 | 3.3 | 181.126 | 0 | 0 | 0 | 0
2026-10-09 | 609 | LIB065 | NE | 2 | 180 | 1 | PP0601026 | Magnetite-Norite | ORE_MG_TP1_D1 | F3 | T:\MINA\Drill and blast\Deswik\MB_CP_MVV_final.gmdlb | R5 |  | II | Production | Emulsao 1.15g/cm3 | 1 Booster 450g | 1 Esp Elet | 1 Esp n Elet |  |  |  | Sandvik DP1500i |  | Planned | Tampao 2.3m + 1m Air Deck | 5 | 748800.13 | 8930515.47 | 195.1 | 748800.13 | 8930515.47 | 179.4 | 15.7 | 0.6 | 3.37 | 2.93 | 0 | 0 | 358 | 3.28 | 0.49 | 0.06 | 0.07 | 17.99 | 5.87 | 0.37 | 1.32 | 3.31 | 3.3 | 180.544 | 0 | 0 | 0 | 0
2026-10-09 | 610 | LIB065 | NE | 2 | 180 | 1 | PP0601026 | Magnetite-Norite | ORE_MG_TP1_D1 | F3 | T:\MINA\Drill and blast\Deswik\MB_CP_MVV_final.gmdlb | R5 |  | II | Production | Emulsao 1.15g/cm3 | 1 Booster 450g | 1 Esp Elet | 1 Esp n Elet |  |  |  | Sandvik DP1500i |  | Planned | Tampao 2.3m + 1m Air Deck | 5 | 748796.88 | 8930514.6 | 195.23 | 748796.88 | 8930514.6 | 179.4 | 15.83 | 0.6 | 3.37 | 2.93 | 0 | 0 | 358 | 3.32 | 0.52 | 0.06 | 0.07 | 18.57 | 6.17 | 0.37 | 1.44 | 2.77 | 3.3 | 182.437 | 0 | 0 | 0 | 0
2026-10-09 | 611 | LIB065 | NE | 2 | 180 | 1 | PP0601026 | Magnetite-Norite | ORE_MG_TP1_D1 | F3 | T:\MINA\Drill and blast\Deswik\MB_CP_MVV_final.gmdlb | R5 |  | II | Production | Emulsao 1.15g/cm3 | 1 Booster 450g | 1 Esp Elet | 1 Esp n Elet |  |  |  | Sandvik DP1500i |  | Planned | Tampao 2.3m + 1m Air Deck | 5 | 748793.58 | 8930513.96 | 195.48 | 748793.58 | 8930513.96 | 179.4 | 16.08 | 0.6 | 3.37 | 2.93 | 0 | 0 | 358 | 3.32 | 0.51 | 0.06 | 0.07 | 17.01 | 6.22 | 0.28 | 1.17 | 2.85 | 3.3 | 186.077 | 0 | 0 | 0 | 0
2026-10-09 | 612 | LIB065 | NE | 2 | 180 | 1 | PP0601026 | Gabbro | ORE_LG_TP1_D1 | F3 | T:\MINA\Drill and blast\Deswik\MB_CP_MVV_final.gmdlb | R5 |  | II | Production | Emulsao 1.15g/cm3 | 1 Booster 450g | 1 Esp Elet | 1 Esp n Elet |  |  |  | Sandvik DP1500i |  | Planned | Tampao 2.3m + 1m Air Deck | 5 | 748790.26 | 8930513.4 | 195.21 | 748790.26 | 8930513.4 | 179.4 | 15.81 | 0.6 | 3.37 | 2.93 | 0 | 0 | 358 | 3.29 | 0.46 | 0.06 | 0.05 | 14.32 | 6.14 | 0.15 | 0.71 | 2.48 | 3.3 | 182.146 | 0 | 0 | 0 | 0
2026-10-09 | 613 | LIB065 | NE | 2 | 180 | 1 | PP0601026 | Gabbro | ORE_LG_TP1_D1 | F3 | T:\MINA\Drill and blast\Deswik\MB_CP_MVV_final.gmdlb | R5 |  | II | Production | Emulsao 1.15g/cm3 | 1 Booster 450g | 1 Esp Elet | 1 Esp n Elet |  |  |  | Sandvik DP1500i |  | Planned | Tampao 2.3m + 1m Air Deck | 5 | 748786.94 | 8930512.82 | 194.56 | 748786.94 | 8930512.82 | 179.4 | 15.16 | 0.6 | 3.37 | 2.93 | 0 | 0 | 358 | 3.24 | 0.37 | 0.05 | 0.04 | 11.43 | 5.51 | 0.01 | 0.08 | 0.37 | 3.3 | 172.682 | 0 | 0 | 0 | 0
2026-10-09 | 614 | LIB065 | NE | 2 | 180 | 1 | PP0591026 | Gabbro | ORE_LG_TP1_D1 | F3 | T:\MINA\Drill and blast\Deswik\MB_CP_MVV_final.gmdlb | R5 |  | II | Production | Emulsao 1.15g/cm3 | 1 Booster 450g | 1 Esp Elet | 1 Esp n Elet |  |  |  | Sandvik DP1500i |  | Planned | Tampao 2.3m + 1m Air Deck | 5 | 748783.62 | 8930512.2 | 194.64 | 748783.62 | 8930512.2 | 179.4 | 15.24 | 0.6 | 3.37 | 2.93 | 0 | 0 | 358 | 3.24 | 0.35 | 0.05 | 0.03 | 11.16 | 5.39 | 0 | 0 | 0 | 3.3 | 173.846 | 0 | 0 | 0 | 0
2026-10-09 | 615 | LIB065 | NE | 2 | 180 | 1 | PP0591026 | Gabbro | ORE_LG_TP1_D1 | F3 | T:\MINA\Drill and blast\Deswik\MB_CP_MVV_final.gmdlb | R5 |  | II | Production | Emulsao 1.15g/cm3 | 1 Booster 450g | 1 Esp Elet | 1 Esp n Elet |  |  |  | Sandvik DP1500i |  | Planned | Tampao 2.3m + 1m Air Deck | 5 | 748781 | 8930511.55 | 194.44 | 748781 | 8930511.55 | 179.4 | 15.04 | 0.6 | 3.37 | 2.93 | 0 | 0 | 358 | 3.23 | 0.36 | 0.05 | 0.03 | 11.4 | 5.35 | 0.02 | 0.39 | 0 | 3.3 | 170.934 | 0 | 0 | 0 | 0
2026-10-09 | 616 | LIB065 | NE | 2 | 180 | 0 | PP0591026 | Gabbro | ORE_LG_TP1_D1 | F3 | T:\MINA\Drill and blast\Deswik\MB_CP_MVV_final.gmdlb | R5 |  | II | Production | Emulsao 1.15g/cm3 | 1 Booster 450g | 1 Esp Elet | 1 Esp n Elet |  |  |  | Sandvik DP1500i |  | Planned | Tampao 2.3m + 1m Air Deck | 5 | 748777.13 | 8930510.54 | 190.42 | 748777.13 | 8930510.54 | 179.4 | 11.02 | 0.6 | 3.37 | 2.93 | 0 | 0 | 358 | 3.2 | 0.32 | 0.04 | 0.03 | 10.1 | 4.47 | 0.05 | 0.89 | 0 | 3.3 | 112.403 | 0 | 0 | 0 | 0
2026-10-09 | 617 | LIB065 | NE | 2 | 180 | 0 | PP0591026 | Gabbro | ORE_LG_TP1_D1 | F3 | T:\MINA\Drill and blast\Deswik\MB_CP_MVV_final.gmdlb | R5 |  | II | Production | Emulsao 1.15g/cm3 | 1 Booster 450g | 1 Esp Elet | 1 Esp n Elet |  |  |  | Sandvik DP1500i |  | Planned | Tampao 2.3m + 1m Air Deck | 5 | 748774.18 | 8930508.94 | 190.4 | 748774.18 | 8930508.94 | 179.4 | 11 | 0.6 | 3.37 | 2.93 | 0 | 0 | 358 | 3.15 | 0.23 | 0.03 | 0.02 | 7.78 | 3.24 | 0.09 | 1.31 | 0 | 3.3 | 112.112 | 0 | 0 | 0 | 0
2026-10-09 | 618 | LIB065 | NE | 2 | 180 | 0 | PP0591026 | Gabbro | WST | F3 | T:\MINA\Drill and blast\Deswik\MB_CP_MVV_final.gmdlb | R5 |  | II | Production | Emulsao 1.15g/cm3 | 1 Booster 450g | 1 Esp Elet | 1 Esp n Elet |  |  |  | Sandvik DP1500i |  | Planned | Tampao 2.3m + 1m Air Deck | 5 | 748771.35 | 8930507.11 | 190.35 | 748771.35 | 8930507.11 | 179.4 | 10.95 | 0.6 | 3.37 | 2.93 | 0 | 0 | 358 | 3.12 | 0.17 | 0.02 | 0.02 | 5.81 | 2.21 | 0.08 | 0.97 | 0 | 3.3 | 111.384 | 0 | 0 | 0 | 0
2026-10-09 | 619 | LIB065 | NE | 2 | 180 | 0 | PP0591026 | Gabbro | WST | F3 | T:\MINA\Drill and blast\Deswik\MB_CP_MVV_final.gmdlb | R5 |  | II | Production | Emulsao 1.15g/cm3 | 1 Booster 450g | 1 Esp Elet | 1 Esp n Elet |  |  |  | Sandvik DP1500i |  | Planned | Tampao 2.3m + 1m Air Deck | 5 | 748768.52 | 8930505.29 | 190.28 | 748768.52 | 8930505.29 | 179.4 | 10.88 | 0.6 | 3.37 | 2.93 | 0 | 0 | 358 | 3.08 | 0.13 | 0.02 | 0.02 | 4.36 | 1.5 | 0.07 | 0.49 | 0 | 3.3 | 110.365 | 0 | 0 | 0 | 0
2026-10-09 | 620 | LIB065 | NE | 2 | 180 | 0 | PP0591026 | Gabbro | WST | F3 | T:\MINA\Drill and blast\Deswik\MB_CP_MVV_final.gmdlb | R5 |  | II | Production | Emulsao 1.15g/cm3 | 1 Booster 450g | 1 Esp Elet | 1 Esp n Elet |  |  |  | Sandvik DP1500i |  | Planned | Tampao 2.3m + 1m Air Deck | 5 | 748765.69 | 8930503.46 | 190.23 | 748765.69 | 8930503.46 | 179.4 | 10.83 | 0.6 | 3.37 | 2.93 | 0 | 0 | 358 | 3.09 | 0.15 | 0.02 | 0.02 | 4.97 | 1.64 | 0.09 | 0.47 | 0 | 3.3 | 109.637 | 0 | 0 | 0 | 0
2026-10-09 | 621 | LIB065 | NE | 2 | 180 | 0 | PP0591026 | Gabbro | WST | F3 | T:\MINA\Drill and blast\Deswik\MB_CP_MVV_final.gmdlb | R5 |  | II | Production | Emulsao 1.15g/cm3 | 1 Booster 450g | 1 Esp Elet | 1 Esp n Elet |  |  |  | Sandvik DP1500i |  | Planned | Tampao 2.3m + 1m Air Deck | 5 | 748762.86 | 8930501.63 | 190.1 | 748762.86 | 8930501.63 | 179.4 | 10.7 | 0.6 | 3.37 | 2.93 | 0 | 0 | 358 | 3.12 | 0.18 | 0.03 | 0.02 | 6.32 | 2.08 | 0.11 | 0.59 | 0 | 3.3 | 107.744 | 0 | 0 | 0 | 0
2026-10-09 | 622 | LIB065 | NE | 2 | 180 | 0 | PP0591026 | Gabbro | WST | F3 | T:\MINA\Drill and blast\Deswik\MB_CP_MVV_final.gmdlb | R5 |  | II | Production | Emulsao 1.15g/cm3 | 1 Booster 450g | 1 Esp Elet | 1 Esp n Elet |  |  |  | Sandvik DP1500i |  | Planned | Tampao 2.3m + 1m Air Deck | 5 | 748760.03 | 8930499.8 | 190.07 | 748760.03 | 8930499.8 | 179.4 | 10.67 | 0.6 | 3.37 | 2.93 | 0 | 0 | 358 | 3.14 | 0.23 | 0.03 | 0.03 | 7.84 | 2.53 | 0.15 | 0.7 | 1.05 | 3.3 | 107.307 | 0 | 0 | 0 | 0
2026-10-09 | 623 | LIB065 | NE | 2 | 180 | 1 | PP0591026 | Magnetite-Norite | ORE_MG_TP1_D1 | F3 | T:\MINA\Drill and blast\Deswik\MB_CP_MVV_final.gmdlb | R5 |  | II | Production | Emulsao 1.15g/cm3 | 1 Booster 450g | 1 Esp Elet | 1 Esp n Elet |  |  |  | Sandvik DP1500i |  | Planned | Tampao 2.3m + 1m Air Deck | 5 | 748757.2 | 8930497.97 | 190 | 748757.2 | 8930497.97 | 179.4 | 10.6 | 0.6 | 3.37 | 2.93 | 0 | 0 | 358 | 3.2 | 0.3 | 0.04 | 0.04 | 10.04 | 3.2 | 0.19 | 0.89 | 4.5 | 3.3 | 106.288 | 0 | 0 | 0 | 0
2026-10-09 | 624 | LIB065 | NE | 2 | 180 | 1 | PP0591026 | Magnetite-Norite | ORE_MG_TP1_D1 | F3 | T:\MINA\Drill and blast\Deswik\MB_CP_MVV_final.gmdlb | R5 |  | II | Production | Emulsao 1.15g/cm3 | 1 Booster 450g | 1 Esp Elet | 1 Esp n Elet |  |  |  | Sandvik DP1500i |  | Planned | Tampao 2.3m + 1m Air Deck | 5 | 748754.37 | 8930496.14 | 190.05 | 748754.37 | 8930496.14 | 179.4 | 10.65 | 0.6 | 3.37 | 2.93 | 0 | 0 | 358 | 3.26 | 0.38 | 0.05 | 0.05 | 12.93 | 4.14 | 0.24 | 1.18 | 5.82 | 3.3 | 107.016 | 0 | 0 | 0 | 0
2026-10-09 | 625 | LIB065 | NE | 2 | 180 | 1 | PP0591026 | Magnetite-Norite | ORE_MG_TP1_D1 | F3 | T:\MINA\Drill and blast\Deswik\MB_CP_MVV_final.gmdlb | R5 |  | II | Production | Emulsao 1.15g/cm3 | 1 Booster 450g | 1 Esp Elet | 1 Esp n Elet |  |  |  | Sandvik DP1500i |  | Planned | Tampao 2.3m + 1m Air Deck | 5 | 748751.59 | 8930494.23 | 190.05 | 748751.59 | 8930494.23 | 179.4 | 10.65 | 0.6 | 3.37 | 2.93 | 0 | 0 | 358 | 3.33 | 0.48 | 0.07 | 0.06 | 16.27 | 5.23 | 0.3 | 1.53 | 7.3 | 3.3 | 107.016 | 0 | 0 | 0 | 0
2026-10-09 | 626 | LIB065 | NE | 2 | 180 | 1 | PP0591026 | Magnetite-Norite | ORE_MG_TP1_D1 | F3 | T:\MINA\Drill and blast\Deswik\MB_CP_MVV_final.gmdlb | R5 |  | II | Production | Emulsao 1.15g/cm3 | 1 Booster 450g | 1 Esp Elet | 1 Esp n Elet |  |  |  | Sandvik DP1500i |  | Planned | Tampao 2.3m + 1m Air Deck | 5 | 748748.89 | 8930492.22 | 190.03 | 748748.89 | 8930492.22 | 179.4 | 10.63 | 0.6 | 3.37 | 2.93 | 0 | 0 | 358 | 3.34 | 0.52 | 0.07 | 0.07 | 18.36 | 5.64 | 0.35 | 1.51 | 8.72 | 3.3 | 106.725 | 0 | 0 | 0 | 0
2026-10-09 | 627 | LIB065 | NE | 2 | 180 | 1 | PP0591026 | Magnetite-Norite | ORE_MG_TP1_D1 | F3 | T:\MINA\Drill and blast\Deswik\MB_CP_MVV_final.gmdlb | R5 |  | II | Production | Emulsao 1.15g/cm3 | 1 Booster 450g | 1 Esp Elet | 1 Esp n Elet |  |  |  | Sandvik DP1500i |  | Planned | Tampao 2.3m + 1m Air Deck | 5 | 748746.22 | 8930490.17 | 189.94 | 748746.22 | 8930490.17 | 179.4 | 10.54 | 0.6 | 3.37 | 2.93 | 0 | 0 | 358 | 3.35 | 0.62 | 0.08 | 0.08 | 19.9 | 5.72 | 0.36 | 1.7 | 8.13 | 3.3 | 105.414 | 0 | 0 | 0 | 0
2026-10-09 | 628 | LIB065 | NE | 2 | 180 | 1 | PP0591026 | Magnetite-Norite | ORE_HG_TP1_D1 | F3 | T:\MINA\Drill and blast\Deswik\MB_CP_MVV_final.gmdlb | R5 |  | II | Production | Emulsao 1.15g/cm3 | 1 Booster 450g | 1 Esp Elet | 1 Esp n Elet |  |  |  | Sandvik DP1500i |  | Planned | Tampao 2.3m + 1m Air Deck | 5 | 748743.54 | 8930488.13 | 189.82 | 748743.54 | 8930488.13 | 179.4 | 10.42 | 0.6 | 3.37 | 2.93 | 0 | 0 | 358 | 3.37 | 0.73 | 0.1 | 0.09 | 21.57 | 5.83 | 0.38 | 1.95 | 7.32 | 3.3 | 103.667 | 0 | 0 | 0 | 0
2026-10-09 | 629 | LIB065 | NE | 2 | 180 | 1 | PP0591026 | Magnetite-Norite | ORE_HG_TP1_D1 | F3 | T:\MINA\Drill and blast\Deswik\MB_CP_MVV_final.gmdlb | R5 |  | II | Production | Emulsao 1.15g/cm3 | 1 Booster 450g | 1 Esp Elet | 1 Esp n Elet |  |  |  | Sandvik DP1500i |  | Planned | Tampao 2.3m + 1m Air Deck | 5 | 748740.86 | 8930486.08 | 189.85 | 748740.86 | 8930486.08 | 179.4 | 10.45 | 0.6 | 3.37 | 2.93 | 0 | 0 | 358 | 3.37 | 0.72 | 0.09 | 0.09 | 21.26 | 5.78 | 0.38 | 1.92 | 7.43 | 3.3 | 104.104 | 0 | 0 | 0 | 0
2026-10-09 | 630 | LIB065 | NE | 2 | 180 | 1 | PP0651026 | Magnetite-Norite | ORE_MG_TP1_D1 | F3 | T:\MINA\Drill and blast\Deswik\MB_CP_MVV_final.gmdlb | R5 |  | II | Production | Emulsao 1.15g/cm3 | 1 Booster 450g | 1 Esp Elet | 1 Esp n Elet |  |  |  | Sandvik DP1500i |  | Planned | Tampao 2.3m + 1m Air Deck | 5 | 748738.18 | 8930484.03 | 189.7 | 748738.18 | 8930484.03 | 179.4 | 10.3 | 0.6 | 3.37 | 2.93 | 0 | 0 | 358 | 3.35 | 0.67 | 0.09 | 0.08 | 20.15 | 5.61 | 0.37 | 1.79 | 7.87 | 3.3 | 101.92 | 0 | 0 | 0 | 0
2026-10-09 | 631 | LIB065 | NW | 2 | 180 | 1 | PP0651026 | Magnetite-Norite | ORE_MG_TP1_D1 | F3 | T:\MINA\Drill and blast\Deswik\MB_CP_MVV_final.gmdlb | R5 |  | II | Production | Emulsao 1.15g/cm3 | 1 Booster 450g | 1 Esp Elet | 1 Esp n Elet |  |  |  | Sandvik DP1500i |  | Planned | Tampao 2.3m + 1m Air Deck | 5 | 748735.51 | 8930481.99 | 189.57 | 748735.51 | 8930481.99 | 179.4 | 10.17 | 0.6 | 3.37 | 2.93 | 0 | 0 | 358 | 3.35 | 0.67 | 0.09 | 0.08 | 20.09 | 5.61 | 0.37 | 1.79 | 7.88 | 3.3 | 100.027 | 0 | 0 | 0 | 0
2026-10-09 | 632 | LIB065 | NW | 2 | 180 | 1 | PP0651026 | Magnetite-Norite | ORE_HG_TP1_D1 | F3 | T:\MINA\Drill and blast\Deswik\MB_CP_MVV_final.gmdlb | R5 |  | II | Production | Emulsao 1.15g/cm3 | 1 Booster 450g | 1 Esp Elet | 1 Esp n Elet |  |  |  | Sandvik DP1500i |  | Planned | Tampao 2.3m + 1m Air Deck | 5 | 748732.83 | 8930479.94 | 189.52 | 748732.83 | 8930479.94 | 179.4 | 10.12 | 0.6 | 3.37 | 2.93 | 0 | 0 | 358 | 3.33 | 0.73 | 0.1 | 0.09 | 19.5 | 5.83 | 0.38 | 1.95 | 7.25 | 3.3 | 99.299 | 0 | 0 | 0 | 0
2026-10-09 | 633 | LIB065 | NW | 2 | 180 | 1 | PP0651026 | Magnetite-Norite | ORE_HG_TP1_D1 | NA | T:\MINA\Drill and blast\Deswik\MB_CP_MVV_final.gmdlb | R1 |  | II | Production | Emulsao 1.15g/cm3 | 1 Booster 450g | 1 Esp Elet | 1 Esp n Elet |  |  |  | Sandvik DP1500i |  | Planned | Tampao 2.3m + 1m Air Deck | 5 | 748730.15 | 8930477.9 | 189.59 | 748730.15 | 8930477.9 | 179.4 | 10.19 | 0.6 | 3.37 | 2.93 | 0 | 0 | 358 | 3.33 | 0.76 | 0.11 | 0.09 | 17.92 | 6.13 | 0.37 | 2.07 | 7.05 | 3.3 | 100.318 | 0 | 0 | 0 | 0
2026-10-09 | 634 | LIB065 | NW | 2 | 180 | 1 | PP0651026 | Magnetite-Norite | ORE_HG_TP1_D1 | NA | T:\MINA\Drill and blast\Deswik\MB_CP_MVV_final.gmdlb | R1 |  | II | Production | Emulsao 1.15g/cm3 | 1 Booster 450g | 1 Esp Elet | 1 Esp n Elet |  |  |  | Sandvik DP1500i |  | Planned | Tampao 2.3m + 1m Air Deck | 5 | 748727.56 | 8930475.76 | 189.67 | 748727.56 | 8930475.76 | 179.4 | 10.27 | 0.6 | 3.37 | 2.93 | 0 | 0 | 358 | 3.36 | 0.73 | 0.11 | 0.08 | 16.73 | 6.24 | 0.36 | 2.03 | 7.53 | 3.3 | 101.483 | 0 | 0 | 0 | 0
2026-10-09 | 635 | LIB065 | NW | 2 | 180 | 1 | PP0651026 | Magnetite-Norite | ORE_HG_TP1_D1 | NA | T:\MINA\Drill and blast\Deswik\MB_CP_MVV_final.gmdlb | R1 |  | II | Production | Emulsao 1.15g/cm3 | 1 Booster 450g | 1 Esp Elet | 1 Esp n Elet |  |  |  | Sandvik DP1500i |  | Planned | Tampao 2.3m + 1m Air Deck | 5 | 748725.49 | 8930473.2 | 189.79 | 748725.49 | 8930473.2 | 179.4 | 10.39 | 0.6 | 3.37 | 2.93 | 0 | 0 | 358 | 3.36 | 0.73 | 0.11 | 0.08 | 16.73 | 6.23 | 0.36 | 2.03 | 7.53 | 3.3 | 103.23 | 0 | 0 | 0 | 0
2026-10-09 | 636 | LIB065 | NW | 2 | 180 | 1 | PP0651026 | Magnetite-Norite | ORE_HG_TP1_D1 | NA | T:\MINA\Drill and blast\Deswik\MB_CP_MVV_final.gmdlb | R1 |  | II | Production | Emulsao 1.15g/cm3 | 1 Booster 450g | 1 Esp Elet | 1 Esp n Elet |  |  |  | Sandvik DP1500i |  | Planned | Tampao 2.3m + 1m Air Deck | 5 | 748724.16 | 8930470.16 | 189.71 | 748724.16 | 8930470.16 | 179.4 | 10.31 | 0.6 | 3.37 | 2.93 | 0 | 0 | 358 | 3.34 | 0.65 | 0.1 | 0.08 | 15.62 | 6.1 | 0.33 | 1.96 | 7.95 | 3.3 | 102.066 | 0 | 0 | 0 | 0
2026-10-09 | 637 | LIB065 | NW | 0 | 180 | 0 | PP0651026 |  | ORE_MG_TP1_D1 | NA | T:\MINA\Drill and blast\Deswik\MB_CP_MVV_final.gmdlb | R1 |  | II | Production | Emulsao 1.15g/cm3 | 1 Booster 450g | 1 Esp Elet | 1 Esp n Elet |  |  |  | Sandvik DP1500i |  | Planned | Tampao 2.3m + 1m Air Deck | 5 | 748723.13 | 8930466.95 | 189.7 | 748723.13 | 8930466.95 | 179.4 | 10.3 | 0.6 | 3.37 | 2.93 | 0 | 0 | 358 | 3.27 | 0.53 | 0.09 | 0.07 | 13.39 | 5.56 | 0.27 | 1.76 | 7.92 | 3.3 | 101.92 | 0 | 0 | 0 | 0
2026-10-09 | 638 | LIB065 | NW | 0 | 180 | 0 | PP0651026 |  | ORE_MG_TP1_D1 | NA | T:\MINA\Drill and blast\Deswik\MB_CP_MVV_final.gmdlb | R1 |  | II | Production | Emulsao 1.15g/cm3 | 1 Booster 450g | 1 Esp Elet | 1 Esp n Elet |  |  |  | Sandvik DP1500i |  | Planned | Tampao 2.3m + 1m Air Deck | 5 | 748722.47 | 8930463.69 | 189.72 | 748722.47 | 8930463.69 | 179.4 | 10.32 | 0.6 | 3.37 | 2.93 | 0 | 0 | 358 | 3.21 | 0.47 | 0.08 | 0.06 | 11.91 | 4.95 | 0.24 | 1.56 | 7.07 | 3.3 | 102.211 | 0 | 0 | 0 | 0
2026-10-09 | 639 | LIB065 | NW | 0 | 180 | 0 | PP1026 |  | WST | NA | T:\MINA\Drill and blast\Deswik\MB_CP_MVV_final.gmdlb | R1 |  | II | Production | Emulsao 1.15g/cm3 | 1 Booster 450g | 1 Esp Elet | 1 Esp n Elet |  |  |  | Sandvik DP1500i |  | Planned | Tampao 2.3m + 1m Air Deck | 5 | 748721.98 | 8930460.38 | 189.77 | 748721.98 | 8930460.38 | 179.4 | 10.37 | 0.6 | 3.37 | 2.93 | 0 | 0 | 358 | 3.01 | 0.21 | 0.04 | 0.03 | 5.48 | 2.23 | 0.11 | 0.71 | 3.27 | 3.3 | 102.939 | 0 | 0 | 0 | 0
2026-10-09 | 640 | LIB065 | NW | 0 | 180 | 0 | PP0651026 |  | WST | F3 | T:\MINA\Drill and blast\Deswik\MB_CP_MVV_final.gmdlb | R5 |  | II | Production | Emulsao 1.15g/cm3 | 1 Booster 450g | 1 Esp Elet | 1 Esp n Elet |  |  |  | Sandvik DP1500i |  | Planned | Tampao 2.3m + 1m Air Deck | 5 | 748692.87 | 8930412.85 | 188.6 | 748692.87 | 8930412.85 | 179.4 | 9.2 | 0.6 | 3.37 | 2.93 | 0 | 0 | 358 | 2.81 | 0 | 0 | 0 | 0 | 0 | 0 | 0 | 0 | 3.3 | 85.904 | 0 | 0 | 0 | 0
2026-10-09 | 641 | LIB065 | NW | 0 | 180 | 0 | PP1026 |  | WST | F3 | T:\MINA\Drill and blast\Deswik\MB_CP_MVV_final.gmdlb | R5 |  | II | Production | Emulsao 1.15g/cm3 | 1 Booster 450g | 1 Esp Elet | 1 Esp n Elet |  |  |  | Sandvik DP1500i |  | Planned | Tampao 2.3m + 1m Air Deck | 5 | 748695.32 | 8930414.19 | 188.64 | 748695.32 | 8930414.19 | 179.4 | 9.24 | 0.6 | 3.37 | 2.93 | 0 | 0 | 358 | 2.81 | 0 | 0 | 0 | 0 | 0 | 0 | 0 | 0 | 3.3 | 86.486 | 0 | 0 | 0 | 0
2026-10-09 | 642 | LIB065 | NW | 0 | 180 | 0 | PP1026 |  | WST | F3 | T:\MINA\Drill and blast\Deswik\MB_CP_MVV_final.gmdlb | R5 |  | II | Production | Emulsao 1.15g/cm3 | 1 Booster 450g | 1 Esp Elet | 1 Esp n Elet |  |  |  | Sandvik DP1500i |  | Planned | Tampao 2.3m + 1m Air Deck | 5 | 748697.03 | 8930412.67 | 188.62 | 748697.03 | 8930412.67 | 179.4 | 9.22 | 0.6 | 3.37 | 2.93 | 0 | 0 | 358 | 2.8 | 0 | 0 | 0 | 0 | 0 | 0 | 0 | 0 | 3.3 | 86.195 | 0 | 0 | 0 | 0
2026-10-09 | 643 | LIB065 | NW | 0 | 180 | 0 | PP1026 |  | WST | F3 | T:\MINA\Drill and blast\Deswik\MB_CP_MVV_final.gmdlb | R5 |  | II | Production | Emulsao 1.15g/cm3 | 1 Booster 450g | 1 Esp Elet | 1 Esp n Elet |  |  |  | Sandvik DP1500i |  | Planned | Tampao 2.3m + 1m Air Deck | 5 | 748697.36 | 8930416.28 | 188.7 | 748697.36 | 8930416.28 | 179.4 | 9.3 | 0.6 | 3.37 | 2.93 | 0 | 0 | 358 | 2.81 | 0 | 0 | 0 | 0 | 0 | 0 | 0 | 0 | 3.3 | 87.36 | 0 | 0 | 0 | 0
2026-10-09 | 644 | LIB065 | NW | 0 | 180 | 0 | PP1026 |  | WST | F3 | T:\MINA\Drill and blast\Deswik\MB_CP_MVV_final.gmdlb | R5 |  | II | Production | Emulsao 1.15g/cm3 | 1 Booster 450g | 1 Esp Elet | 1 Esp n Elet |  |  |  | Sandvik DP1500i |  | Planned | Tampao 2.3m + 1m Air Deck | 5 | 748698.75 | 8930419.22 | 188.78 | 748698.75 | 8930419.22 | 179.4 | 9.38 | 0.6 | 3.37 | 2.93 | 0 | 0 | 358 | 2.8 | 0 | 0 | 0 | 0 | 0 | 0 | 0 | 0 | 3.3 | 88.525 | 0 | 0 | 0 | 0
2026-10-09 | 645 | LIB065 | NW | 0 | 180 | 0 | PP1026 |  | ORE_MG_TP1_D1 | NA | T:\MINA\Drill and blast\Deswik\MB_CP_MVV_final.gmdlb | R1 |  | II | Production | Emulsao 1.15g/cm3 | 1 Booster 450g | 1 Esp Elet | 1 Esp n Elet |  |  |  | Sandvik DP1500i |  | Planned | Tampao 2.3m + 1m Air Deck | 5 | 748724.52 | 8930462.83 | 188.99 | 748724.52 | 8930462.83 | 179.4 | 9.59 | 0.6 | 3.37 | 2.93 | 0 | 0 | 358 | 3.2 | 0.47 | 0.08 | 0.06 | 11.85 | 4.92 | 0.24 | 1.55 | 7.02 | 3.3 | 91.582 | 0 | 0 | 0 | 0
2026-10-09 | 646 | LIB065 | NW | 0 | 180 | 0 | PP1026 |  | ORE_MG_TP1_D1 | NA | T:\MINA\Drill and blast\Deswik\MB_CP_MVV_final.gmdlb | R1 |  | II | Production | Emulsao 1.15g/cm3 | 1 Booster 450g | 1 Esp Elet | 1 Esp n Elet |  |  |  | Sandvik DP1500i |  | Planned | Tampao 2.3m + 1m Air Deck | 5 | 748725.61 | 8930465.08 | 189.49 | 748725.61 | 8930465.08 | 179.4 | 10.09 | 0.6 | 3.37 | 2.93 | 0 | 0 | 358 | 3.22 | 0.5 | 0.08 | 0.06 | 12.45 | 5.16 | 0.25 | 1.63 | 7.35 | 3.3 | 98.862 | 0 | 0 | 0 | 0
2026-10-09 | 647 | LIB065 | NW | 0 | 180 | 0 | PP0651026 |  | ORE_MG_TP1_D1 | NA | T:\MINA\Drill and blast\Deswik\MB_CP_MVV_final.gmdlb | R1 |  | II | Production | Emulsao 1.15g/cm3 | 1 Booster 450g | 1 Esp Elet | 1 Esp n Elet |  |  |  | Sandvik DP1500i |  | Planned | Tampao 2.3m + 1m Air Deck | 5 | 748726.62 | 8930468.29 | 189.74 | 748726.62 | 8930468.29 | 179.4 | 10.34 | 0.6 | 3.37 | 2.93 | 0 | 0 | 358 | 3.26 | 0.53 | 0.09 | 0.07 | 13.2 | 5.44 | 0.27 | 1.72 | 7.69 | 3.3 | 102.502 | 0 | 0 | 0 | 0
2026-10-09 | 648 | LIB065 | NW | 0 | 180 | 0 | PP0651026 |  | ORE_HG_TP1_D1 | NA | T:\MINA\Drill and blast\Deswik\MB_CP_MVV_final.gmdlb | R1 |  | II | Production | Emulsao 1.15g/cm3 | 1 Booster 450g | 1 Esp Elet | 1 Esp n Elet |  |  |  | Sandvik DP1500i |  | Planned | Tampao 2.3m + 1m Air Deck | 5 | 748727.63 | 8930471.51 | 189.71 | 748727.63 | 8930471.51 | 179.4 | 10.31 | 0.6 | 3.37 | 2.93 | 0 | 0 | 358 | 3.33 | 0.68 | 0.1 | 0.08 | 15.83 | 5.95 | 0.34 | 1.93 | 7.29 | 3.3 | 102.066 | 0 | 0 | 0 | 0
2026-10-09 | 649 | LIB065 | NW | 0 | 180 | 0 | PP0651026 |  | ORE_HG_TP1_D1 | NA | T:\MINA\Drill and blast\Deswik\MB_CP_MVV_final.gmdlb | R1 |  | II | Production | Emulsao 1.15g/cm3 | 1 Booster 450g | 1 Esp Elet | 1 Esp n Elet |  |  |  | Sandvik DP1500i |  | Planned | Tampao 2.3m + 1m Air Deck | 5 | 748729.85 | 8930473.98 | 189.69 | 748729.85 | 8930473.98 | 179.4 | 10.29 | 0.6 | 3.37 | 2.93 | 0 | 0 | 358 | 3.33 | 0.75 | 0.11 | 0.09 | 17.66 | 6.12 | 0.36 | 2.05 | 7.1 | 3.3 | 101.774 | 0 | 0 | 0 | 0
2026-10-09 | 650 | LIB065 | NW | 2 | 180 | 1 | PP0651026 | Magnetite-Norite | ORE_HG_TP1_D1 | NA | T:\MINA\Drill and blast\Deswik\MB_CP_MVV_final.gmdlb | R1 |  | II | Production | Emulsao 1.15g/cm3 | 1 Booster 450g | 1 Esp Elet | 1 Esp n Elet |  |  |  | Sandvik DP1500i |  | Planned | Tampao 2.3m + 1m Air Deck | 5 | 748732.53 | 8930476.02 | 189.7 | 748732.53 | 8930476.02 | 179.4 | 10.3 | 0.6 | 3.37 | 2.93 | 0 | 0 | 358 | 3.31 | 0.79 | 0.1 | 0.09 | 18.93 | 6.03 | 0.38 | 2.11 | 6.65 | 3.3 | 101.92 | 0 | 0 | 0 | 0
2026-10-09 | 651 | LIB065 | NW | 2 | 180 | 1 | PP0651026 | Magnetite-Norite | ORE_HG_TP1_D1 | F3 | T:\MINA\Drill and blast\Deswik\MB_CP_MVV_final.gmdlb | R5 |  | II | Production | Emulsao 1.15g/cm3 | 1 Booster 450g | 1 Esp Elet | 1 Esp n Elet |  |  |  | Sandvik DP1500i |  | Planned | Tampao 2.3m + 1m Air Deck | 5 | 748735.2 | 8930478.07 | 189.58 | 748735.2 | 8930478.07 | 179.4 | 10.18 | 0.6 | 3.37 | 2.93 | 0 | 0 | 358 | 3.31 | 0.79 | 0.1 | 0.09 | 18.95 | 6.03 | 0.38 | 2.1 | 6.67 | 3.3 | 100.173 | 0 | 0 | 0 | 0
2026-10-09 | 652 | LIB065 | NE | 2 | 180 | 1 | PP0651026 | Magnetite-Norite | ORE_MG_TP1_D1 | F3 | T:\MINA\Drill and blast\Deswik\MB_CP_MVV_final.gmdlb | R5 |  | II | Production | Emulsao 1.15g/cm3 | 1 Booster 450g | 1 Esp Elet | 1 Esp n Elet |  |  |  | Sandvik DP1500i |  | Planned | Tampao 2.3m + 1m Air Deck | 5 | 748737.88 | 8930480.12 | 189.71 | 748737.88 | 8930480.12 | 179.4 | 10.31 | 0.6 | 3.37 | 2.93 | 0 | 0 | 358 | 3.33 | 0.73 | 0.1 | 0.09 | 19.56 | 5.8 | 0.38 | 1.93 | 7.32 | 3.3 | 102.066 | 0 | 0 | 0 | 0
2026-10-09 | 653 | LIB065 | NE | 2 | 180 | 1 | PP0651026 | Magnetite-Norite | ORE_HG_TP1_D1 | F3 | T:\MINA\Drill and blast\Deswik\MB_CP_MVV_final.gmdlb | R5 |  | II | Production | Emulsao 1.15g/cm3 | 1 Booster 450g | 1 Esp Elet | 1 Esp n Elet |  |  |  | Sandvik DP1500i |  | Planned | Tampao 2.3m + 1m Air Deck | 5 | 748740.56 | 8930482.16 | 189.71 | 748740.56 | 8930482.16 | 179.4 | 10.31 | 0.6 | 3.37 | 2.93 | 0 | 0 | 358 | 3.37 | 0.71 | 0.09 | 0.09 | 21.13 | 5.76 | 0.38 | 1.9 | 7.49 | 3.3 | 102.066 | 0 | 0 | 0 | 0
2026-10-09 | 654 | LIB065 | NE | 2 | 180 | 1 | PP0591026 | Magnetite-Norite | ORE_HG_TP1_D1 | F3 | T:\MINA\Drill and blast\Deswik\MB_CP_MVV_final.gmdlb | R5 |  | II | Production | Emulsao 1.15g/cm3 | 1 Booster 450g | 1 Esp Elet | 1 Esp n Elet |  |  |  | Sandvik DP1500i |  | Planned | Tampao 2.3m + 1m Air Deck | 5 | 748743.24 | 8930484.21 | 189.8 | 748743.24 | 8930484.21 | 179.4 | 10.4 | 0.6 | 3.37 | 2.93 | 0 | 0 | 358 | 3.37 | 0.74 | 0.1 | 0.09 | 21.64 | 5.84 | 0.38 | 1.96 | 7.29 | 3.3 | 103.376 | 0 | 0 | 0 | 0
2026-10-09 | 655 | LIB065 | NE | 2 | 180 | 1 | PP0591026 | Magnetite-Norite | ORE_HG_TP1_D1 | F3 | T:\MINA\Drill and blast\Deswik\MB_CP_MVV_final.gmdlb | R5 |  | II | Production | Emulsao 1.15g/cm3 | 1 Booster 450g | 1 Esp Elet | 1 Esp n Elet |  |  |  | Sandvik DP1500i |  | Planned | Tampao 2.3m + 1m Air Deck | 5 | 748745.91 | 8930486.25 | 189.95 | 748745.91 | 8930486.25 | 179.4 | 10.55 | 0.6 | 3.37 | 2.93 | 0 | 0 | 358 | 3.37 | 0.74 | 0.1 | 0.09 | 21.64 | 5.84 | 0.38 | 1.96 | 7.29 | 3.3 | 105.56 | 0 | 0 | 0 | 0
2026-10-09 | 656 | LIB065 | NE | 2 | 180 | 1 | PP0591026 | Magnetite-Norite | ORE_HG_TP1_D1 | F3 | T:\MINA\Drill and blast\Deswik\MB_CP_MVV_final.gmdlb | R5 |  | II | Production | Emulsao 1.15g/cm3 | 1 Booster 450g | 1 Esp Elet | 1 Esp n Elet |  |  |  | Sandvik DP1500i |  | Planned | Tampao 2.3m + 1m Air Deck | 5 | 748748.59 | 8930488.3 | 190.03 | 748748.59 | 8930488.3 | 179.4 | 10.63 | 0.6 | 3.37 | 2.93 | 0 | 0 | 358 | 3.37 | 0.71 | 0.09 | 0.09 | 21.19 | 5.83 | 0.37 | 1.93 | 7.54 | 3.3 | 106.725 | 0 | 0 | 0 | 0
2026-10-09 | 657 | LIB065 | NE | 2 | 180 | 1 | PP0591026 | Magnetite-Norite | ORE_MG_TP1_D1 | F3 | T:\MINA\Drill and blast\Deswik\MB_CP_MVV_final.gmdlb | R5 |  | II | Production | Emulsao 1.15g/cm3 | 1 Booster 450g | 1 Esp Elet | 1 Esp n Elet |  |  |  | Sandvik DP1500i |  | Planned | Tampao 2.3m + 1m Air Deck | 5 | 748751.27 | 8930490.35 | 190.04 | 748751.27 | 8930490.35 | 179.4 | 10.64 | 0.6 | 3.37 | 2.93 | 0 | 0 | 358 | 3.37 | 0.57 | 0.08 | 0.07 | 18.4 | 5.69 | 0.34 | 1.66 | 8.63 | 3.3 | 106.87 | 0 | 0 | 0 | 0
2026-10-09 | 658 | LIB065 | NE | 2 | 180 | 1 | PP0591026 | Magnetite-Norite | ORE_MG_TP1_D1 | F3 | T:\MINA\Drill and blast\Deswik\MB_CP_MVV_final.gmdlb | R5 |  | II | Production | Emulsao 1.15g/cm3 | 1 Booster 450g | 1 Esp Elet | 1 Esp n Elet |  |  |  | Sandvik DP1500i |  | Planned | Tampao 2.3m + 1m Air Deck | 5 | 748753.95 | 8930492.39 | 190.05 | 748753.95 | 8930492.39 | 179.4 | 10.65 | 0.6 | 3.37 | 2.93 | 0 | 0 | 358 | 3.31 | 0.45 | 0.06 | 0.06 | 15.18 | 4.79 | 0.29 | 1.31 | 7.15 | 3.3 | 107.016 | 0 | 0 | 0 | 0
2026-10-09 | 659 | LIB065 | NE | 2 | 180 | 1 | PP0591026 | Magnetite-Norite | ORE_MG_TP1_D1 | F3 | T:\MINA\Drill and blast\Deswik\MB_CP_MVV_final.gmdlb | R5 |  | II | Production | Emulsao 1.15g/cm3 | 1 Booster 450g | 1 Esp Elet | 1 Esp n Elet |  |  |  | Sandvik DP1500i |  | Planned | Tampao 2.3m + 1m Air Deck | 5 | 748756.77 | 8930494.23 | 189.97 | 748756.77 | 8930494.23 | 179.4 | 10.57 | 0.6 | 3.37 | 2.93 | 0 | 0 | 358 | 3.25 | 0.36 | 0.05 | 0.05 | 12.22 | 3.86 | 0.23 | 1.05 | 5.68 | 3.3 | 105.851 | 0 | 0 | 0 | 0
2026-10-09 | 660 | LIB065 | NE | 2 | 180 | 0 | PP0591026 | Gabbro | ORE_MG_TP1_D1 | F3 | T:\MINA\Drill and blast\Deswik\MB_CP_MVV_final.gmdlb | R5 |  | II | Production | Emulsao 1.15g/cm3 | 1 Booster 450g | 1 Esp Elet | 1 Esp n Elet |  |  |  | Sandvik DP1500i |  | Planned | Tampao 2.3m + 1m Air Deck | 5 | 748759.6 | 8930496.06 | 190.07 | 748759.6 | 8930496.06 | 179.4 | 10.67 | 0.6 | 3.37 | 2.93 | 0 | 0 | 358 | 3.18 | 0.28 | 0.04 | 0.04 | 9.41 | 3.01 | 0.19 | 0.8 | 2.75 | 3.3 | 107.307 | 0 | 0 | 0 | 0
2026-10-09 | 661 | LIB065 | NE | 2 | 180 | 0 | PP0591026 | Gabbro | WST | F3 | T:\MINA\Drill and blast\Deswik\MB_CP_MVV_final.gmdlb | R5 |  | II | Production | Emulsao 1.15g/cm3 | 1 Booster 450g | 1 Esp Elet | 1 Esp n Elet |  |  |  | Sandvik DP1500i |  | Planned | Tampao 2.3m + 1m Air Deck | 5 | 748762.43 | 8930497.89 | 190.09 | 748762.43 | 8930497.89 | 179.4 | 10.69 | 0.6 | 3.37 | 2.93 | 0 | 0 | 358 | 3.13 | 0.23 | 0.03 | 0.03 | 7.42 | 2.41 | 0.15 | 0.62 | 0 | 3.3 | 107.598 | 0 | 0 | 0 | 0
2026-10-09 | 662 | LIB065 | NE | 2 | 180 | 0 | PP0591026 | Gabbro | WST | F3 | T:\MINA\Drill and blast\Deswik\MB_CP_MVV_final.gmdlb | R5 |  | II | Production | Emulsao 1.15g/cm3 | 1 Booster 450g | 1 Esp Elet | 1 Esp n Elet |  |  |  | Sandvik DP1500i |  | Planned | Tampao 2.3m + 1m Air Deck | 5 | 748765.27 | 8930499.71 | 190.23 | 748765.27 | 8930499.71 | 179.4 | 10.83 | 0.6 | 3.37 | 2.93 | 0 | 0 | 358 | 3.1 | 0.17 | 0.02 | 0.02 | 5.8 | 1.9 | 0.11 | 0.51 | 0 | 3.3 | 109.637 | 0 | 0 | 0 | 0
2026-10-09 | 663 | LIB065 | NE | 2 | 180 | 0 | PP0591026 | Gabbro | WST | F3 | T:\MINA\Drill and blast\Deswik\MB_CP_MVV_final.gmdlb | R5 |  | II | Production | Emulsao 1.15g/cm3 | 1 Booster 450g | 1 Esp Elet | 1 Esp n Elet |  |  |  | Sandvik DP1500i |  | Planned | Tampao 2.3m + 1m Air Deck | 5 | 748768.1 | 8930501.54 | 190.23 | 748768.1 | 8930501.54 | 179.4 | 10.83 | 0.6 | 3.37 | 2.93 | 0 | 0 | 358 | 3.09 | 0.14 | 0.02 | 0.02 | 4.59 | 1.53 | 0.08 | 0.45 | 0 | 3.3 | 109.637 | 0 | 0 | 0 | 0
2026-10-09 | 664 | LIB065 | NE | 2 | 180 | 0 | PP0591026 | Gabbro | WST | F3 | T:\MINA\Drill and blast\Deswik\MB_CP_MVV_final.gmdlb | R5 |  | II | Production | Emulsao 1.15g/cm3 | 1 Booster 450g | 1 Esp Elet | 1 Esp n Elet |  |  |  | Sandvik DP1500i |  | Planned | Tampao 2.3m + 1m Air Deck | 5 | 748770.93 | 8930503.36 | 190.3 | 748770.93 | 8930503.36 | 179.4 | 10.9 | 0.6 | 3.37 | 2.93 | 0 | 0 | 358 | 3.11 | 0.16 | 0.02 | 0.02 | 5.35 | 1.98 | 0.08 | 0.82 | 0 | 3.3 | 110.656 | 0 | 0 | 0 | 0
2026-10-09 | 665 | LIB065 | NE | 2 | 180 | 0 | PP0591026 | Gabbro | ORE_LG_TP1_D1 | F3 | T:\MINA\Drill and blast\Deswik\MB_CP_MVV_final.gmdlb | R5 |  | II | Production | Emulsao 1.15g/cm3 | 1 Booster 450g | 1 Esp Elet | 1 Esp n Elet |  |  |  | Sandvik DP1500i |  | Planned | Tampao 2.3m + 1m Air Deck | 5 | 748773.76 | 8930505.19 | 190.36 | 748773.76 | 8930505.19 | 179.4 | 10.96 | 0.6 | 3.37 | 2.93 | 0 | 0 | 358 | 3.13 | 0.21 | 0.03 | 0.02 | 7.23 | 2.94 | 0.1 | 1.43 | 0 | 3.3 | 111.53 | 0 | 0 | 0 | 0
2026-10-09 | 666 | LIB065 | NE | 2 | 180 | 0 | PP0591026 | Gabbro | ORE_LG_TP1_D1 | F3 | T:\MINA\Drill and blast\Deswik\MB_CP_MVV_final.gmdlb | R5 |  | II | Production | Emulsao 1.15g/cm3 | 1 Booster 450g | 1 Esp Elet | 1 Esp n Elet |  |  |  | Sandvik DP1500i |  | Planned | Tampao 2.3m + 1m Air Deck | 5 | 748776.6 | 8930507.02 | 190.39 | 748776.6 | 8930507.02 | 179.4 | 10.99 | 0.6 | 3.37 | 2.93 | 0 | 0 | 358 | 3.16 | 0.27 | 0.04 | 0.03 | 9.19 | 3.95 | 0.11 | 2.05 | 0 | 3.3 | 111.966 | 0 | 0 | 0 | 0
2026-10-09 | 667 | LIB065 | NE | 2 | 180 | 1 | PP0591026 | Gabbro | ORE_LG_TP1_D1 | F3 | T:\MINA\Drill and blast\Deswik\MB_CP_MVV_final.gmdlb | R5 |  | II | Production | Emulsao 1.15g/cm3 | 1 Booster 450g | 1 Esp Elet | 1 Esp n Elet |  |  |  | Sandvik DP1500i |  | Planned | Tampao 2.3m + 1m Air Deck | 5 | 748779.08 | 8930508.07 | 192.44 | 748779.08 | 8930508.07 | 179.4 | 13.04 | 0.6 | 3.37 | 2.93 | 0 | 0 | 358 | 3.18 | 0.32 | 0.04 | 0.03 | 10.97 | 4.76 | 0.13 | 2.51 | 0 | 3.3 | 141.814 | 0 | 0 | 0 | 0
2026-10-09 | 668 | LIB065 | NE | 2 | 180 | 1 | PP0591026 | Gabbro | ORE_LG_TP1_D1 | F3 | T:\MINA\Drill and blast\Deswik\MB_CP_MVV_final.gmdlb | R5 |  | II | Production | Emulsao 1.15g/cm3 | 1 Booster 450g | 1 Esp Elet | 1 Esp n Elet |  |  |  | Sandvik DP1500i |  | Planned | Tampao 2.3m + 1m Air Deck | 5 | 748782.98 | 8930508.96 | 194.63 | 748782.98 | 8930508.96 | 179.4 | 15.23 | 0.6 | 3.37 | 2.93 | 0 | 0 | 358 | 3.21 | 0.31 | 0.04 | 0.03 | 10.86 | 4.94 | 0.09 | 1.93 | 0 | 3.3 | 173.701 | 0 | 0 | 0 | 0
2026-10-09 | 669 | LIB065 | NE | 2 | 180 | 1 | PP0601026 | Gabbro | ORE_LG_TP1_D1 | F3 | T:\MINA\Drill and blast\Deswik\MB_CP_MVV_final.gmdlb | R5 |  | II | Production | Emulsao 1.15g/cm3 | 1 Booster 450g | 1 Esp Elet | 1 Esp n Elet |  |  |  | Sandvik DP1500i |  | Planned | Tampao 2.3m + 1m Air Deck | 5 | 748786.27 | 8930509.71 | 194.31 | 748786.27 | 8930509.71 | 179.4 | 14.91 | 0.6 | 3.37 | 2.93 | 0 | 0 | 358 | 3.22 | 0.33 | 0.04 | 0.03 | 11.02 | 5.11 | 0.07 | 1.42 | 0.1 | 3.3 | 169.042 | 0 | 0 | 0 | 0
2026-10-09 | 670 | LIB065 | NE | 2 | 180 | 1 | PP0601026 | Gabbro | ORE_LG_TP1_D1 | F3 | T:\MINA\Drill and blast\Deswik\MB_CP_MVV_final.gmdlb | R5 |  | II | Production | Emulsao 1.15g/cm3 | 1 Booster 450g | 1 Esp Elet | 1 Esp n Elet |  |  |  | Sandvik DP1500i |  | Planned | Tampao 2.3m + 1m Air Deck | 5 | 748789.58 | 8930510.31 | 194.76 | 748789.58 | 8930510.31 | 179.4 | 15.36 | 0.6 | 3.37 | 2.93 | 0 | 0 | 358 | 3.28 | 0.45 | 0.05 | 0.05 | 13.83 | 5.85 | 0.14 | 1.11 | 2.14 | 3.3 | 175.594 | 0 | 0 | 0 | 0
2026-10-09 | 671 | LIB065 | NE | 2 | 180 | 1 | PP0601026 | Magnetite-Norite | ORE_MG_TP1_D1 | F3 | T:\MINA\Drill and blast\Deswik\MB_CP_MVV_final.gmdlb | R5 |  | II | Production | Emulsao 1.15g/cm3 | 1 Booster 450g | 1 Esp Elet | 1 Esp n Elet |  |  |  | Sandvik DP1500i |  | Planned | Tampao 2.3m + 1m Air Deck | 5 | 748792.9 | 8930510.88 | 195.29 | 748792.9 | 8930510.88 | 179.4 | 15.89 | 0.6 | 3.37 | 2.93 | 0 | 0 | 358 | 3.32 | 0.52 | 0.06 | 0.06 | 16.57 | 6.08 | 0.25 | 1.2 | 2.77 | 3.3 | 183.31 | 0 | 0 | 0 | 0
2026-10-09 | 672 | LIB065 | NE | 2 | 180 | 1 | PP0601026 | Magnetite-Norite | ORE_MG_TP1_D1 | F3 | T:\MINA\Drill and blast\Deswik\MB_CP_MVV_final.gmdlb | R5 |  | II | Production | Emulsao 1.15g/cm3 | 1 Booster 450g | 1 Esp Elet | 1 Esp n Elet |  |  |  | Sandvik DP1500i |  | Planned | Tampao 2.3m + 1m Air Deck | 5 | 748796.23 | 8930511.44 | 195.41 | 748796.23 | 8930511.44 | 179.4 | 16.01 | 0.6 | 3.37 | 2.93 | 0 | 0 | 358 | 3.32 | 0.53 | 0.06 | 0.07 | 18.44 | 6.14 | 0.35 | 1.48 | 2.82 | 3.3 | 185.058 | 0 | 0 | 0 | 0
2026-10-09 | 673 | LIB065 | NE | 2 | 180 | 1 | PP0601026 | Magnetite-Norite | ORE_MG_TP1_D1 | F3 | T:\MINA\Drill and blast\Deswik\MB_CP_MVV_final.gmdlb | R5 |  | II | Production | Emulsao 1.15g/cm3 | 1 Booster 450g | 1 Esp Elet | 1 Esp n Elet |  |  |  | Sandvik DP1500i |  | Planned | Tampao 2.3m + 1m Air Deck | 5 | 748799.5 | 8930512.21 | 195.25 | 748799.5 | 8930512.21 | 179.4 | 15.85 | 0.6 | 3.37 | 2.93 | 0 | 0 | 358 | 3.29 | 0.5 | 0.06 | 0.07 | 18.21 | 5.98 | 0.37 | 1.36 | 3.16 | 3.3 | 182.728 | 0 | 0 | 0 | 0
2026-10-09 | 674 | LIB065 | NE | 2 | 180 | 1 | PP0601026 | Magnetite-Norite | ORE_MG_TP1_D1 | F3 | T:\MINA\Drill and blast\Deswik\MB_CP_MVV_final.gmdlb | R5 |  | II | Production | Emulsao 1.15g/cm3 | 1 Booster 450g | 1 Esp Elet | 1 Esp n Elet |  |  |  | Sandvik DP1500i |  | Planned | Tampao 2.3m + 1m Air Deck | 5 | 748802.7 | 8930513.24 | 195.19 | 748802.7 | 8930513.24 | 179.4 | 15.79 | 0.6 | 3.37 | 2.93 | 0 | 0 | 358 | 3.25 | 0.46 | 0.07 | 0.07 | 17.47 | 5.62 | 0.38 | 1.22 | 3.86 | 3.3 | 181.854 | 0 | 0 | 0 | 0
2026-10-09 | 675 | LIB065 | NE | 2 | 180 | 1 | PP0601026 | Magnetite-Norite | ORE_MG_TP1_D1 | F3 | T:\MINA\Drill and blast\Deswik\MB_CP_MVV_final.gmdlb | R5 |  | II | Production | Emulsao 1.15g/cm3 | 1 Booster 450g | 1 Esp Elet | 1 Esp n Elet |  |  |  | Sandvik DP1500i |  | Planned | Tampao 2.3m + 1m Air Deck | 5 | 748805.91 | 8930514.28 | 195.39 | 748805.91 | 8930514.28 | 179.4 | 15.99 | 0.6 | 3.37 | 2.93 | 0 | 0 | 358 | 3.25 | 0.46 | 0.07 | 0.07 | 17.48 | 5.62 | 0.38 | 1.22 | 3.96 | 3.3 | 184.766 | 0 | 0 | 0 | 0
2026-10-09 | 676 | LIB065 | NE | 2 | 180 | 1 | PP0601026 | Magnetite-Norite | ORE_MG_TP1_D1 | F3 | T:\MINA\Drill and blast\Deswik\MB_CP_MVV_final.gmdlb | R5 |  | II | Production | Emulsao 1.15g/cm3 | 1 Booster 450g | 1 Esp Elet | 1 Esp n Elet |  |  |  | Sandvik DP1500i |  | Planned | Tampao 2.3m + 1m Air Deck | 5 | 748809.18 | 8930515.07 | 195.5 | 748809.18 | 8930515.07 | 179.4 | 16.1 | 0.6 | 3.37 | 2.93 | 0 | 0 | 358 | 3.25 | 0.47 | 0.07 | 0.07 | 17.43 | 5.59 | 0.39 | 1.21 | 2.97 | 3.3 | 186.368 | 0 | 0 | 0 | 0
2026-10-09 | 677 | LIB065 | NE | 2 | 180 | 1 | PP0601026 | Magnetite-Norite | ORE_MG_TP1_D1 | F3 | T:\MINA\Drill and blast\Deswik\MB_CP_MVV_final.gmdlb | R5 |  | II | Production | Emulsao 1.15g/cm3 | 1 Booster 450g | 1 Esp Elet | 1 Esp n Elet |  |  |  | Sandvik DP1500i |  | Planned | Tampao 2.3m + 1m Air Deck | 5 | 748812.48 | 8930515.75 | 195.67 | 748812.48 | 8930515.75 | 179.4 | 16.27 | 0.6 | 3.37 | 2.93 | 0 | 0 | 358 | 3.26 | 0.49 | 0.08 | 0.06 | 17.26 | 5.48 | 0.41 | 1.19 | 0 | 3.3 | 188.843 | 0 | 0 | 0 | 0
2026-10-09 | 678 | LIB065 | NE | 2 | 180 | 1 | PP0601026 | Magnetite-Norite | ORE_MG_TP1_D1 | F3 | T:\MINA\Drill and blast\Deswik\MB_CP_MVV_final.gmdlb | R5 |  | II | Production | Emulsao 1.15g/cm3 | 1 Booster 450g | 1 Esp Elet | 1 Esp n Elet |  |  |  | Sandvik DP1500i |  | Planned | Tampao 2.3m + 1m Air Deck | 5 | 748814.89 | 8930513.25 | 196.17 | 748814.89 | 8930513.25 | 179.4 | 16.77 | 0.6 | 3.37 | 2.93 | 0 | 0 | 358 | 3.26 | 0.49 | 0.08 | 0.06 | 17.24 | 5.48 | 0.41 | 1.2 | 0 | 3.3 | 196.123 | 0 | 0 | 0 | 0
2026-10-09 | 679 | LIB065 | NE | 2 | 180 | 1 | PP0601026 | Magnetite-Norite | ORE_MG_TP1_D1 | F3 | T:\MINA\Drill and blast\Deswik\MB_CP_MVV_final.gmdlb | R5 |  | II | Production | Emulsao 1.15g/cm3 | 1 Booster 450g | 1 Esp Elet | 1 Esp n Elet |  |  |  | Sandvik DP1500i |  | Planned | Tampao 2.3m + 1m Air Deck | 5 | 748811.59 | 8930512.57 | 195.82 | 748811.59 | 8930512.57 | 179.4 | 16.42 | 0.6 | 3.37 | 2.93 | 0 | 0 | 358 | 3.26 | 0.49 | 0.07 | 0.06 | 17.27 | 5.49 | 0.41 | 1.2 | 0.29 | 3.3 | 191.027 | 0 | 0 | 0 | 0
2026-10-09 | 680 | LIB065 | NE | 2 | 180 | 1 | PP0601026 | Magnetite-Norite | ORE_MG_TP1_D1 | F3 | T:\MINA\Drill and blast\Deswik\MB_CP_MVV_final.gmdlb | R5 |  | II | Production | Emulsao 1.15g/cm3 | 1 Booster 450g | 1 Esp Elet | 1 Esp n Elet |  |  |  | Sandvik DP1500i |  | Planned | Tampao 2.3m + 1m Air Deck | 5 | 748808.29 | 8930511.89 | 195.56 | 748808.29 | 8930511.89 | 179.4 | 16.16 | 0.6 | 3.37 | 2.93 | 0 | 0 | 358 | 3.25 | 0.46 | 0.07 | 0.07 | 17.49 | 5.61 | 0.38 | 1.23 | 3.83 | 3.3 | 187.242 | 0 | 0 | 0 | 0
2026-10-09 | 681 | LIB065 | NE | 2 | 180 | 1 | PP0601026 | Magnetite-Norite | ORE_MG_TP1_D1 | F3 | T:\MINA\Drill and blast\Deswik\MB_CP_MVV_final.gmdlb | R5 |  | II | Production | Emulsao 1.15g/cm3 | 1 Booster 450g | 1 Esp Elet | 1 Esp n Elet |  |  |  | Sandvik DP1500i |  | Planned | Tampao 2.3m + 1m Air Deck | 5 | 748805.04 | 8930511.02 | 195.3 | 748805.04 | 8930511.02 | 179.4 | 15.9 | 0.6 | 3.37 | 2.93 | 0 | 0 | 358 | 3.26 | 0.49 | 0.07 | 0.07 | 17.57 | 5.63 | 0.37 | 1.32 | 3.61 | 3.3 | 183.456 | 0 | 0 | 0 | 0
2026-10-09 | 682 | LIB065 | NE | 2 | 180 | 1 | PP0601026 | Magnetite-Norite | ORE_MG_TP1_D1 | F3 | T:\MINA\Drill and blast\Deswik\MB_CP_MVV_final.gmdlb | R5 |  | II | Production | Emulsao 1.15g/cm3 | 1 Booster 450g | 1 Esp Elet | 1 Esp n Elet |  |  |  | Sandvik DP1500i |  | Planned | Tampao 2.3m + 1m Air Deck | 5 | 748801.84 | 8930509.96 | 195.31 | 748801.84 | 8930509.96 | 179.4 | 15.91 | 0.6 | 3.37 | 2.93 | 0 | 0 | 358 | 3.27 | 0.54 | 0.07 | 0.07 | 17.74 | 5.64 | 0.37 | 1.48 | 3.14 | 3.3 | 183.602 | 0 | 0 | 0 | 0
2026-10-09 | 683 | LIB065 | NE | 2 | 180 | 1 | PP0601026 | Magnetite-Norite | ORE_MG_TP1_D1 | F3 | T:\MINA\Drill and blast\Deswik\MB_CP_MVV_final.gmdlb | R5 |  | II | Production | Emulsao 1.15g/cm3 | 1 Booster 450g | 1 Esp Elet | 1 Esp n Elet |  |  |  | Sandvik DP1500i |  | Planned | Tampao 2.3m + 1m Air Deck | 5 | 748798.61 | 8930509.01 | 195.41 | 748798.61 | 8930509.01 | 179.4 | 16.01 | 0.6 | 3.37 | 2.93 | 0 | 0 | 358 | 3.34 | 0.59 | 0.07 | 0.07 | 18.52 | 5.82 | 0.32 | 1.86 | 2.75 | 3.3 | 185.058 | 0 | 0 | 0 | 0
2026-10-09 | 684 | LIB065 | NE | 2 | 180 | 1 | PP0601026 | Magnetite-Norite | ORE_MG_TP1_D1 | F3 | T:\MINA\Drill and blast\Deswik\MB_CP_MVV_final.gmdlb | R5 |  | II | Production | Emulsao 1.15g/cm3 | 1 Booster 450g | 1 Esp Elet | 1 Esp n Elet |  |  |  | Sandvik DP1500i |  | Planned | Tampao 2.3m + 1m Air Deck | 5 | 748795.32 | 8930508.31 | 195.33 | 748795.32 | 8930508.31 | 179.4 | 15.93 | 0.6 | 3.37 | 2.93 | 0 | 0 | 358 | 3.35 | 0.59 | 0.06 | 0.07 | 17.96 | 5.75 | 0.28 | 1.84 | 2.73 | 3.3 | 183.893 | 0 | 0 | 0 | 0
2026-10-09 | 685 | LIB065 | NE | 2 | 180 | 1 | PP0601026 | Magnetite-Norite | ORE_MG_TP1_D1 | F3 | T:\MINA\Drill and blast\Deswik\MB_CP_MVV_final.gmdlb | R5 |  | II | Production | Emulsao 1.15g/cm3 | 1 Booster 450g | 1 Esp Elet | 1 Esp n Elet |  |  |  | Sandvik DP1500i |  | Planned | Tampao 2.3m + 1m Air Deck | 5 | 748792 | 8930507.75 | 194.87 | 748792 | 8930507.75 | 179.4 | 15.47 | 0.6 | 3.37 | 2.93 | 0 | 0 | 358 | 3.33 | 0.53 | 0.06 | 0.06 | 16.02 | 5.63 | 0.2 | 1.43 | 2.58 | 3.3 | 177.195 | 0 | 0 | 0 | 0
2026-10-09 | 686 | LIB065 | NE | 2 | 180 | 1 | PP0601026 | Gabbro | ORE_LG_TP1_D1 | F3 | T:\MINA\Drill and blast\Deswik\MB_CP_MVV_final.gmdlb | R5 |  | II | Production | Emulsao 1.15g/cm3 | 1 Booster 450g | 1 Esp Elet | 1 Esp n Elet |  |  |  | Sandvik DP1500i |  | Planned | Tampao 2.3m + 1m Air Deck | 5 | 748788.68 | 8930507.18 | 194.25 | 748788.68 | 8930507.18 | 179.4 | 14.85 | 0.6 | 3.37 | 2.93 | 0 | 0 | 358 | 3.25 | 0.41 | 0.05 | 0.04 | 13.18 | 5.38 | 0.17 | 2.11 | 1.34 | 3.3 | 168.168 | 0 | 0 | 0 | 0
2026-10-09 | 687 | LIB065 | NE | 2 | 180 | 1 | PP0601026 | Gabbro | ORE_LG_TP1_D1 | F3 | T:\MINA\Drill and blast\Deswik\MB_CP_MVV_final.gmdlb | R5 |  | II | Production | Emulsao 1.15g/cm3 | 1 Booster 450g | 1 Esp Elet | 1 Esp n Elet |  |  |  | Sandvik DP1500i |  | Planned | Tampao 2.3m + 1m Air Deck | 5 | 748785.37 | 8930506.57 | 194.28 | 748785.37 | 8930506.57 | 179.4 | 14.88 | 0.6 | 3.37 | 2.93 | 0 | 0 | 358 | 3.2 | 0.31 | 0.04 | 0.03 | 10.77 | 4.84 | 0.11 | 2.41 | 0 | 3.3 | 168.605 | 0 | 0 | 0 | 0
2026-10-09 | 688 | LIB065 | NE | 2 | 180 | 1 | PP0601026 | Gabbro | ORE_LG_TP1_D1 | F3 | T:\MINA\Drill and blast\Deswik\MB_CP_MVV_final.gmdlb | R5 |  | II | Production | Emulsao 1.15g/cm3 | 1 Booster 450g | 1 Esp Elet | 1 Esp n Elet |  |  |  | Sandvik DP1500i |  | Planned | Tampao 2.3m + 1m Air Deck | 5 | 748783.35 | 8930506.14 | 194.45 | 748782.19 | 8930505.52 | 179.4 | 15.1 | 0.6 | 3.37 | 2.93 | 242 | 5 | 358 | 3.2 | 0.31 | 0.04 | 0.03 | 10.92 | 4.83 | 0.12 | 2.44 | 0 | 3.3 | 171.808 | 0 | 0 | 0 | 0
2026-10-09 | 689 | LIB065 | NE | 2 | 180 | 0 | PP0591026 | Gabbro | ORE_LG_TP1_D1 | F3 | T:\MINA\Drill and blast\Deswik\MB_CP_MVV_final.gmdlb | R5 |  | II | Production | Emulsao 1.15g/cm3 | 1 Booster 450g | 1 Esp Elet | 1 Esp n Elet |  |  |  | Sandvik DP1500i |  | Planned | Tampao 2.3m + 1m Air Deck | 5 | 748778.93 | 8930504.83 | 190.38 | 748778.93 | 8930504.83 | 179.4 | 10.98 | 0.6 | 3.37 | 2.93 | 0 | 0 | 358 | 3.19 | 0.32 | 0.04 | 0.03 | 10.73 | 4.74 | 0.13 | 2.48 | 0 | 3.3 | 111.821 | 0 | 0 | 0 | 0
2026-10-09 | 690 | LIB065 | NE | 2 | 180 | 0 | PP0591026 | Gabbro | ORE_LG_TP1_D1 | F3 | T:\MINA\Drill and blast\Deswik\MB_CP_MVV_final.gmdlb | R5 |  | II | Production | Emulsao 1.15g/cm3 | 1 Booster 450g | 1 Esp Elet | 1 Esp n Elet |  |  |  | Sandvik DP1500i |  | Planned | Tampao 2.3m + 1m Air Deck | 5 | 748776.03 | 8930503.16 | 190.35 | 748776.03 | 8930503.16 | 179.4 | 10.95 | 0.6 | 3.37 | 2.93 | 0 | 0 | 358 | 3.16 | 0.27 | 0.04 | 0.03 | 9.07 | 3.84 | 0.11 | 1.95 | 0 | 3.3 | 111.384 | 0 | 0 | 0 | 0
2026-10-09 | 691 | LIB065 | NE | 2 | 180 | 0 | PP0591026 | Gabbro | WST | F3 | T:\MINA\Drill and blast\Deswik\MB_CP_MVV_final.gmdlb | R5 |  | II | Production | Emulsao 1.15g/cm3 | 1 Booster 450g | 1 Esp Elet | 1 Esp n Elet |  |  |  | Sandvik DP1500i |  | Planned | Tampao 2.3m + 1m Air Deck | 5 | 748773.2 | 8930501.34 | 190.33 | 748773.2 | 8930501.34 | 179.4 | 10.93 | 0.6 | 3.37 | 2.93 | 0 | 0 | 358 | 3.14 | 0.22 | 0.03 | 0.02 | 7.32 | 2.89 | 0.1 | 1.34 | 0 | 3.3 | 111.093 | 0 | 0 | 0 | 0
2026-10-09 | 692 | LIB065 | NE | 2 | 180 | 0 | PP0591026 | Gabbro | WST | F3 | T:\MINA\Drill and blast\Deswik\MB_CP_MVV_final.gmdlb | R5 |  | II | Production | Emulsao 1.15g/cm3 | 1 Booster 450g | 1 Esp Elet | 1 Esp n Elet |  |  |  | Sandvik DP1500i |  | Planned | Tampao 2.3m + 1m Air Deck | 5 | 748770.37 | 8930499.51 | 190.24 | 748770.37 | 8930499.51 | 179.4 | 10.84 | 0.6 | 3.37 | 2.93 | 0 | 0 | 358 | 3.11 | 0.16 | 0.02 | 0.02 | 5.46 | 1.92 | 0.09 | 0.69 | 0 | 3.3 | 109.782 | 0 | 0 | 0 | 0
2026-10-09 | 693 | LIB065 | NE | 2 | 180 | 0 | PP0591026 | Gabbro | WST | F3 | T:\MINA\Drill and blast\Deswik\MB_CP_MVV_final.gmdlb | R5 |  | II | Production | Emulsao 1.15g/cm3 | 1 Booster 450g | 1 Esp Elet | 1 Esp n Elet |  |  |  | Sandvik DP1500i |  | Planned | Tampao 2.3m + 1m Air Deck | 5 | 748767.53 | 8930497.69 | 190.18 | 748767.53 | 8930497.69 | 179.4 | 10.78 | 0.6 | 3.37 | 2.93 | 0 | 0 | 358 | 3.09 | 0.17 | 0.02 | 0.02 | 5.57 | 1.82 | 0.11 | 0.48 | 0 | 3.3 | 108.909 | 0 | 0 | 0 | 0
2026-10-09 | 694 | LIB065 | NE | 2 | 180 | 0 | PP0591026 | Gabbro | WST | F3 | T:\MINA\Drill and blast\Deswik\MB_CP_MVV_final.gmdlb | R5 |  | II | Production | Emulsao 1.15g/cm3 | 1 Booster 450g | 1 Esp Elet | 1 Esp n Elet |  |  |  | Sandvik DP1500i |  | Planned | Tampao 2.3m + 1m Air Deck | 5 | 748764.7 | 8930495.86 | 190.18 | 748764.7 | 8930495.86 | 179.4 | 10.78 | 0.6 | 3.37 | 2.93 | 0 | 0 | 358 | 3.12 | 0.22 | 0.03 | 0.03 | 7.23 | 2.35 | 0.15 | 0.6 | 0 | 3.3 | 108.909 | 0 | 0 | 0 | 0
2026-10-09 | 695 | LIB065 | NE | 2 | 180 | 0 | PP0591026 | Gabbro | ORE_MG_TP1_D1 | F3 | T:\MINA\Drill and blast\Deswik\MB_CP_MVV_final.gmdlb | R5 |  | II | Production | Emulsao 1.15g/cm3 | 1 Booster 450g | 1 Esp Elet | 1 Esp n Elet |  |  |  | Sandvik DP1500i |  | Planned | Tampao 2.3m + 1m Air Deck | 5 | 748761.87 | 8930494.04 | 190.09 | 748761.87 | 8930494.04 | 179.4 | 10.69 | 0.6 | 3.37 | 2.93 | 0 | 0 | 358 | 3.16 | 0.29 | 0.04 | 0.04 | 9.35 | 3.03 | 0.19 | 0.78 | 0.1 | 3.3 | 107.598 | 0 | 0 | 0 | 0
2026-10-09 | 696 | LIB065 | NE | 2 | 180 | 1 | PP0591026 | Magnetite-Norite | ORE_MG_TP1_D1 | F3 | T:\MINA\Drill and blast\Deswik\MB_CP_MVV_final.gmdlb | R5 |  | II | Production | Emulsao 1.15g/cm3 | 1 Booster 450g | 1 Esp Elet | 1 Esp n Elet |  |  |  | Sandvik DP1500i |  | Planned | Tampao 2.3m + 1m Air Deck | 5 | 748759.03 | 8930492.21 | 190.03 | 748759.03 | 8930492.21 | 179.4 | 10.63 | 0.6 | 3.37 | 2.93 | 0 | 0 | 358 | 3.24 | 0.36 | 0.05 | 0.05 | 12.11 | 3.84 | 0.23 | 1.04 | 4.56 | 3.3 | 106.725 | 0 | 0 | 0 | 0
2026-10-09 | 697 | LIB065 | NE | 2 | 180 | 1 | PP0591026 | Magnetite-Norite | ORE_MG_TP1_D1 | F3 | T:\MINA\Drill and blast\Deswik\MB_CP_MVV_final.gmdlb | R5 |  | II | Production | Emulsao 1.15g/cm3 | 1 Booster 450g | 1 Esp Elet | 1 Esp n Elet |  |  |  | Sandvik DP1500i |  | Planned | Tampao 2.3m + 1m Air Deck | 5 | 748756.23 | 8930490.35 | 190.01 | 748756.23 | 8930490.35 | 179.4 | 10.61 | 0.6 | 3.37 | 2.93 | 0 | 0 | 358 | 3.32 | 0.49 | 0.07 | 0.06 | 15.98 | 5 | 0.29 | 1.47 | 7.59 | 3.3 | 106.434 | 0 | 0 | 0 | 0
2026-10-09 | 698 | LIB065 | NE | 2 | 180 | 1 | PP0591026 | Magnetite-Norite | ORE_MG_TP1_D1 | F3 | T:\MINA\Drill and blast\Deswik\MB_CP_MVV_final.gmdlb | R5 |  | II | Production | Emulsao 1.15g/cm3 | 1 Booster 450g | 1 Esp Elet | 1 Esp n Elet |  |  |  | Sandvik DP1500i |  | Planned | Tampao 2.3m + 1m Air Deck | 5 | 748753.51 | 8930488.37 | 190.08 | 748753.51 | 8930488.37 | 179.4 | 10.68 | 0.6 | 3.37 | 2.93 | 0 | 0 | 358 | 3.37 | 0.6 | 0.08 | 0.07 | 18.66 | 5.78 | 0.33 | 1.84 | 8.91 | 3.3 | 107.453 | 0 | 0 | 0 | 0
2026-10-09 | 699 | LIB065 | NE | 2 | 180 | 1 | PP0591026 | Magnetite-Norite | ORE_MG_TP1_D1 | F3 | T:\MINA\Drill and blast\Deswik\MB_CP_MVV_final.gmdlb | R5 |  | II | Production | Emulsao 1.15g/cm3 | 1 Booster 450g | 1 Esp Elet | 1 Esp n Elet |  |  |  | Sandvik DP1500i |  | Planned | Tampao 2.3m + 1m Air Deck | 5 | 748750.83 | 8930486.32 | 190.09 | 748750.83 | 8930486.32 | 179.4 | 10.69 | 0.6 | 3.37 | 2.93 | 0 | 0 | 358 | 3.37 | 0.64 | 0.08 | 0.08 | 19.53 | 5.82 | 0.34 | 1.89 | 8.54 | 3.3 | 107.598 | 0 | 0 | 0 | 0
2026-10-09 | 700 | LIB065 | NE | 2 | 180 | 1 | PP0591026 | Magnetite-Norite | ORE_HG_TP1_D1 | F3 | T:\MINA\Drill and blast\Deswik\MB_CP_MVV_final.gmdlb | R5 |  | II | Production | Emulsao 1.15g/cm3 | 1 Booster 450g | 1 Esp Elet | 1 Esp n Elet |  |  |  | Sandvik DP1500i |  | Planned | Tampao 2.3m + 1m Air Deck | 5 | 748748.15 | 8930484.27 | 190.04 | 748748.15 | 8930484.27 | 179.4 | 10.64 | 0.6 | 3.37 | 2.93 | 0 | 0 | 358 | 3.37 | 0.73 | 0.1 | 0.09 | 21.57 | 5.84 | 0.37 | 1.96 | 7.33 | 3.3 | 106.87 | 0 | 0 | 0 | 0
2026-10-09 | 701 | LIB065 | NE | 2 | 180 | 1 | PP0591026 | Magnetite-Norite | ORE_HG_TP1_D1 | F3 | T:\MINA\Drill and blast\Deswik\MB_CP_MVV_final.gmdlb | R5 |  | II | Production | Emulsao 1.15g/cm3 | 1 Booster 450g | 1 Esp Elet | 1 Esp n Elet |  |  |  | Sandvik DP1500i |  | Planned | Tampao 2.3m + 1m Air Deck | 5 | 748745.47 | 8930482.23 | 189.89 | 748745.47 | 8930482.23 | 179.4 | 10.49 | 0.6 | 3.37 | 2.93 | 0 | 0 | 358 | 3.37 | 0.74 | 0.1 | 0.09 | 21.64 | 5.84 | 0.38 | 1.96 | 7.29 | 3.3 | 104.686 | 0 | 0 | 0 | 0
2026-10-09 | 702 | LIB065 | NE | 2 | 180 | 1 | PP0591026 | Magnetite-Norite | ORE_HG_TP1_D1 | F3 | T:\MINA\Drill and blast\Deswik\MB_CP_MVV_final.gmdlb | R5 |  | II | Production | Emulsao 1.15g/cm3 | 1 Booster 450g | 1 Esp Elet | 1 Esp n Elet |  |  |  | Sandvik DP1500i |  | Planned | Tampao 2.3m + 1m Air Deck | 5 | 748742.8 | 8930480.18 | 189.78 | 748742.8 | 8930480.18 | 179.4 | 10.38 | 0.6 | 3.37 | 2.93 | 0 | 0 | 358 | 3.4 | 0.73 | 0.1 | 0.09 | 21.23 | 5.74 | 0.37 | 1.96 | 7.35 | 3.3 | 103.085 | 0 | 0 | 0 | 0
2026-10-09 | 703 | LIB065 | NE | 2 | 180 | 1 | PP0651026 | Magnetite-Norite | ORE_HG_TP1_D1 | F3 | T:\MINA\Drill and blast\Deswik\MB_CP_MVV_final.gmdlb | R5 |  | II | Production | Emulsao 1.15g/cm3 | 1 Booster 450g | 1 Esp Elet | 1 Esp n Elet |  |  |  | Sandvik DP1500i |  | Planned | Tampao 2.3m + 1m Air Deck | 5 | 748740.12 | 8930478.13 | 189.73 | 748740.12 | 8930478.13 | 179.4 | 10.33 | 0.6 | 3.37 | 2.93 | 0 | 0 | 358 | 3.37 | 0.75 | 0.1 | 0.09 | 19.94 | 5.81 | 0.37 | 2.02 | 7.08 | 3.3 | 102.357 | 0 | 0 | 0 | 0
2026-10-09 | 704 | LIB065 | NE | 2 | 180 | 1 | PP0651026 | Magnetite-Norite | ORE_HG_TP1_D1 | F3 | T:\MINA\Drill and blast\Deswik\MB_CP_MVV_final.gmdlb | R5 |  | II | Production | Emulsao 1.15g/cm3 | 1 Booster 450g | 1 Esp Elet | 1 Esp n Elet |  |  |  | Sandvik DP1500i |  | Planned | Tampao 2.3m + 1m Air Deck | 5 | 748737.44 | 8930476.08 | 189.69 | 748737.44 | 8930476.08 | 179.4 | 10.29 | 0.6 | 3.37 | 2.93 | 0 | 0 | 358 | 3.31 | 0.79 | 0.1 | 0.09 | 18.93 | 6.03 | 0.38 | 2.11 | 6.65 | 3.3 | 101.774 | 0 | 0 | 0 | 0
2026-10-09 | 705 | LIB065 | NE | 0 | 180 | 0 | PP0651026 |  | ORE_HG_TP1_D1 | NA | T:\MINA\Drill and blast\Deswik\MB_CP_MVV_final.gmdlb | R5 |  | II | Production | Emulsao 1.15g/cm3 | 1 Booster 450g | 1 Esp Elet | 1 Esp n Elet |  |  |  | Sandvik DP1500i |  | Planned | Tampao 2.3m + 1m Air Deck | 5 | 748734.77 | 8930474.04 | 189.7 | 748734.77 | 8930474.04 | 179.4 | 10.3 | 0.6 | 3.37 | 2.93 | 0 | 0 | 358 | 3.31 | 0.79 | 0.1 | 0.09 | 18.93 | 6.03 | 0.38 | 2.11 | 6.65 | 3.3 | 101.92 | 0 | 0 | 0 | 0
2026-10-09 | 706 | LIB065 | NW | 0 | 180 | 0 | PP0651026 |  | ORE_HG_TP1_D1 | NA | T:\MINA\Drill and blast\Deswik\MB_CP_MVV_final.gmdlb | R1 |  | II | Production | Emulsao 1.15g/cm3 | 1 Booster 450g | 1 Esp Elet | 1 Esp n Elet |  |  |  | Sandvik DP1500i |  | Planned | Tampao 2.3m + 1m Air Deck | 5 | 748732.09 | 8930471.99 | 189.72 | 748732.09 | 8930471.99 | 179.4 | 10.32 | 0.6 | 3.37 | 2.93 | 0 | 0 | 358 | 3.3 | 0.79 | 0.1 | 0.09 | 18.78 | 5.99 | 0.37 | 2.09 | 6.6 | 3.3 | 102.211 | 0 | 0 | 0 | 0
2026-10-09 | 707 | LIB065 | NW | 0 | 180 | 0 | PP1026 |  | ORE_HG_TP1_D1 | NA | T:\MINA\Drill and blast\Deswik\MB_CP_MVV_final.gmdlb | R1 |  | II | Production | Emulsao 1.15g/cm3 | 1 Booster 450g | 1 Esp Elet | 1 Esp n Elet |  |  |  | Sandvik DP1500i |  | Planned | Tampao 2.3m + 1m Air Deck | 5 | 748730.15 | 8930469.42 | 189.75 | 748730.15 | 8930469.42 | 179.4 | 10.35 | 0.6 | 3.37 | 2.93 | 0 | 0 | 358 | 3.26 | 0.61 | 0.09 | 0.07 | 15.12 | 5.36 | 0.3 | 1.75 | 6.71 | 3.3 | 102.648 | 0 | 0 | 0 | 0
2026-10-09 | 708 | LIB065 | NW | 0 | 180 | 0 | PP1026 |  | ORE_MG_TP1_D1 | NA | T:\MINA\Drill and blast\Deswik\MB_CP_MVV_final.gmdlb | R1 |  | II | Production | Emulsao 1.15g/cm3 | 1 Booster 450g | 1 Esp Elet | 1 Esp n Elet |  |  |  | Sandvik DP1500i |  | Planned | Tampao 2.3m + 1m Air Deck | 5 | 748729.2 | 8930466.4 | 189.78 | 748729.2 | 8930466.4 | 179.4 | 10.38 | 0.6 | 3.37 | 2.93 | 0 | 0 | 358 | 3.22 | 0.51 | 0.08 | 0.06 | 12.98 | 5.03 | 0.26 | 1.6 | 6.88 | 3.3 | 103.085 | 0 | 0 | 0 | 0
2026-10-09 | 709 | LIB065 | NW | 0 | 180 | 0 | PP1026 |  | ORE_HG_TP1_D1 | NA | T:\MINA\Drill and blast\Deswik\MB_CP_MVV_final.gmdlb | R1 |  | II | Production | Emulsao 1.15g/cm3 | 1 Booster 450g | 1 Esp Elet | 1 Esp n Elet |  |  |  | Sandvik DP1500i |  | Planned | Tampao 2.3m + 1m Air Deck | 5 | 748731.44 | 8930465.4 | 189.83 | 748731.44 | 8930465.4 | 179.4 | 10.43 | 0.6 | 3.37 | 2.93 | 0 | 0 | 358 | 3.26 | 0.58 | 0.08 | 0.07 | 15.35 | 5.14 | 0.29 | 1.66 | 6.33 | 3.3 | 103.813 | 0 | 0 | 0 | 0
2026-10-09 | 710 | LIB065 | NW | 0 | 180 | 0 | PP1026 |  | ORE_HG_TP1_D1 | NA | T:\MINA\Drill and blast\Deswik\MB_CP_MVV_final.gmdlb | R1 |  | II | Production | Emulsao 1.15g/cm3 | 1 Booster 450g | 1 Esp Elet | 1 Esp n Elet |  |  |  | Sandvik DP1500i |  | Planned | Tampao 2.3m + 1m Air Deck | 5 | 748732.47 | 8930467.38 | 189.75 | 748732.47 | 8930467.38 | 179.4 | 10.35 | 0.6 | 3.37 | 2.93 | 0 | 0 | 358 | 3.31 | 0.63 | 0.09 | 0.07 | 16.78 | 5.51 | 0.32 | 1.78 | 6.66 | 3.3 | 102.648 | 0 | 0 | 0 | 0
2026-10-09 | 711 | LIB065 | NE | 0 | 180 | 0 | PP1026 |  | ORE_HG_TP1_D1 | F3 | T:\MINA\Drill and blast\Deswik\MB_CP_MVV_final.gmdlb | R1 |  | II | Production | Emulsao 1.15g/cm3 | 1 Booster 450g | 1 Esp Elet | 1 Esp n Elet |  |  |  | Sandvik DP1500i |  | Planned | Tampao 2.3m + 1m Air Deck | 5 | 748734.09 | 8930469.84 | 189.75 | 748734.09 | 8930469.84 | 179.4 | 10.35 | 0.6 | 3.37 | 2.93 | 0 | 0 | 358 | 3.32 | 0.72 | 0.1 | 0.08 | 18.07 | 5.85 | 0.35 | 1.96 | 6.79 | 3.3 | 102.648 | 0 | 0 | 0 | 0
2026-10-09 | 712 | LIB065 | NE | 0 | 180 | 0 | PP0651026 |  | ORE_HG_TP1_D1 | F3 | T:\MINA\Drill and blast\Deswik\MB_CP_MVV_final.gmdlb | R5 |  | II | Production | Emulsao 1.15g/cm3 | 1 Booster 450g | 1 Esp Elet | 1 Esp n Elet |  |  |  | Sandvik DP1500i |  | Planned | Tampao 2.3m + 1m Air Deck | 5 | 748736.76 | 8930471.89 | 189.74 | 748736.76 | 8930471.89 | 179.4 | 10.34 | 0.6 | 3.37 | 2.93 | 0 | 0 | 358 | 3.31 | 0.79 | 0.1 | 0.09 | 18.93 | 6.04 | 0.38 | 2.1 | 6.66 | 3.3 | 102.502 | 0 | 0 | 0 | 0
2026-10-09 | 713 | LIB065 | NE | 2 | 180 | 1 | PP0651026 | Magnetite-Norite | ORE_HG_TP1_D1 | F3 | T:\MINA\Drill and blast\Deswik\MB_CP_MVV_final.gmdlb | R5 |  | II | Production | Emulsao 1.15g/cm3 | 1 Booster 450g | 1 Esp Elet | 1 Esp n Elet |  |  |  | Sandvik DP1500i |  | Planned | Tampao 2.3m + 1m Air Deck | 5 | 748739.44 | 8930473.93 | 189.72 | 748739.44 | 8930473.93 | 179.4 | 10.32 | 0.6 | 3.37 | 2.93 | 0 | 0 | 358 | 3.35 | 0.77 | 0.1 | 0.09 | 19.55 | 5.89 | 0.37 | 2.06 | 6.91 | 3.3 | 102.211 | 0 | 0 | 0 | 0
2026-10-09 | 714 | LIB065 | NE | 2 | 180 | 1 | PP0651026 | Magnetite-Norite | ORE_HG_TP1_D1 | F3 | T:\MINA\Drill and blast\Deswik\MB_CP_MVV_final.gmdlb | R5 |  | II | Production | Emulsao 1.15g/cm3 | 1 Booster 450g | 1 Esp Elet | 1 Esp n Elet |  |  |  | Sandvik DP1500i |  | Planned | Tampao 2.3m + 1m Air Deck | 5 | 748742.12 | 8930475.98 | 189.71 | 748742.12 | 8930475.98 | 179.4 | 10.31 | 0.6 | 3.37 | 2.93 | 0 | 0 | 358 | 3.43 | 0.72 | 0.1 | 0.09 | 20.73 | 5.62 | 0.37 | 1.96 | 7.42 | 3.3 | 102.066 | 0 | 0 | 0 | 0
2026-10-09 | 715 | LIB065 | NE | 2 | 180 | 1 | PP0591026 | Magnetite-Norite | ORE_HG_TP1_D1 | F3 | T:\MINA\Drill and blast\Deswik\MB_CP_MVV_final.gmdlb | R5 |  | II | Production | Emulsao 1.15g/cm3 | 1 Booster 450g | 1 Esp Elet | 1 Esp n Elet |  |  |  | Sandvik DP1500i |  | Planned | Tampao 2.3m + 1m Air Deck | 5 | 748744.8 | 8930478.03 | 189.77 | 748744.8 | 8930478.03 | 179.4 | 10.37 | 0.6 | 3.37 | 2.93 | 0 | 0 | 358 | 3.43 | 0.72 | 0.1 | 0.09 | 20.74 | 5.62 | 0.37 | 1.95 | 7.42 | 3.3 | 102.939 | 0 | 0 | 0 | 0
2026-10-09 | 716 | LIB065 | NE | 2 | 180 | 1 | PP0591026 | Magnetite-Norite | ORE_HG_TP1_D1 | F3 | T:\MINA\Drill and blast\Deswik\MB_CP_MVV_final.gmdlb | R5 |  | II | Production | Emulsao 1.15g/cm3 | 1 Booster 450g | 1 Esp Elet | 1 Esp n Elet |  |  |  | Sandvik DP1500i |  | Planned | Tampao 2.3m + 1m Air Deck | 5 | 748747.47 | 8930480.07 | 189.82 | 748747.47 | 8930480.07 | 179.4 | 10.42 | 0.6 | 3.37 | 2.93 | 0 | 0 | 358 | 3.4 | 0.73 | 0.1 | 0.09 | 21.2 | 5.73 | 0.37 | 1.96 | 7.35 | 3.3 | 103.667 | 0 | 0 | 0 | 0
2026-10-09 | 717 | LIB065 | NE | 2 | 180 | 1 | PP0591026 | Magnetite-Norite | ORE_MG_TP1_D1 | F3 | T:\MINA\Drill and blast\Deswik\MB_CP_MVV_final.gmdlb | R5 |  | II | Production | Emulsao 1.15g/cm3 | 1 Booster 450g | 1 Esp Elet | 1 Esp n Elet |  |  |  | Sandvik DP1500i |  | Planned | Tampao 2.3m + 1m Air Deck | 5 | 748750.15 | 8930482.12 | 190.01 | 748750.15 | 8930482.12 | 179.4 | 10.61 | 0.6 | 3.37 | 2.93 | 0 | 0 | 358 | 3.37 | 0.67 | 0.09 | 0.08 | 20.08 | 5.83 | 0.35 | 1.91 | 8.21 | 3.3 | 106.434 | 0 | 0 | 0 | 0
2026-10-09 | 718 | LIB065 | NE | 2 | 180 | 1 | PP0591026 | Magnetite-Norite | ORE_MG_TP1_D1 | F3 | T:\MINA\Drill and blast\Deswik\MB_CP_MVV_final.gmdlb | R5 |  | II | Production | Emulsao 1.15g/cm3 | 1 Booster 450g | 1 Esp Elet | 1 Esp n Elet |  |  |  | Sandvik DP1500i |  | Planned | Tampao 2.3m + 1m Air Deck | 5 | 748752.83 | 8930484.16 | 190.16 | 748752.83 | 8930484.16 | 179.4 | 10.76 | 0.6 | 3.37 | 2.93 | 0 | 0 | 358 | 3.37 | 0.61 | 0.08 | 0.07 | 18.84 | 5.82 | 0.33 | 1.87 | 8.96 | 3.3 | 108.618 | 0 | 0 | 0 | 0
2026-10-09 | 719 | LIB065 | NE | 2 | 180 | 1 | PP0591026 | Magnetite-Norite | ORE_MG_TP1_D1 | F3 | T:\MINA\Drill and blast\Deswik\MB_CP_MVV_final.gmdlb | R5 |  | II | Production | Emulsao 1.15g/cm3 | 1 Booster 450g | 1 Esp Elet | 1 Esp n Elet |  |  |  | Sandvik DP1500i |  | Planned | Tampao 2.3m + 1m Air Deck | 5 | 748755.51 | 8930486.21 | 190.06 | 748755.51 | 8930486.21 | 179.4 | 10.66 | 0.6 | 3.37 | 2.93 | 0 | 0 | 358 | 3.37 | 0.61 | 0.08 | 0.07 | 18.79 | 5.82 | 0.33 | 1.87 | 8.97 | 3.3 | 107.162 | 0 | 0 | 0 | 0
2026-10-09 | 720 | LIB065 | NE | 2 | 180 | 1 | PP0591026 | Magnetite-Norite | ORE_MG_TP1_D1 | F3 | T:\MINA\Drill and blast\Deswik\MB_CP_MVV_final.gmdlb | R5 |  | II | Production | Emulsao 1.15g/cm3 | 1 Booster 450g | 1 Esp Elet | 1 Esp n Elet |  |  |  | Sandvik DP1500i |  | Planned | Tampao 2.3m + 1m Air Deck | 5 | 748758.22 | 8930488.21 | 189.95 | 748758.22 | 8930488.21 | 179.4 | 10.55 | 0.6 | 3.37 | 2.93 | 0 | 0 | 358 | 3.33 | 0.55 | 0.07 | 0.07 | 17.18 | 5.34 | 0.3 | 1.7 | 7.97 | 3.3 | 105.56 | 0 | 0 | 0 | 0
2026-10-09 | 721 | LIB065 | NE | 2 | 180 | 1 | PP0591026 | Magnetite-Norite | ORE_MG_TP1_D1 | F3 | T:\MINA\Drill and blast\Deswik\MB_CP_MVV_final.gmdlb | R5 |  | II | Production | Emulsao 1.15g/cm3 | 1 Booster 450g | 1 Esp Elet | 1 Esp n Elet |  |  |  | Sandvik DP1500i |  | Planned | Tampao 2.3m + 1m Air Deck | 5 | 748761.05 | 8930490.04 | 190.08 | 748761.05 | 8930490.04 | 179.4 | 10.68 | 0.6 | 3.37 | 2.93 | 0 | 0 | 358 | 3.23 | 0.4 | 0.05 | 0.05 | 12.79 | 4.13 | 0.25 | 1.13 | 1.29 | 3.3 | 107.453 | 0 | 0 | 0 | 0
2026-10-09 | 722 | LIB065 | NE | 2 | 180 | 0 | PP0591026 | Gabbro | ORE_MG_TP1_D1 | F3 | T:\MINA\Drill and blast\Deswik\MB_CP_MVV_final.gmdlb | R5 |  | II | Production | Emulsao 1.15g/cm3 | 1 Booster 450g | 1 Esp Elet | 1 Esp n Elet |  |  |  | Sandvik DP1500i |  | Planned | Tampao 2.3m + 1m Air Deck | 5 | 748763.88 | 8930491.86 | 190.12 | 748763.88 | 8930491.86 | 179.4 | 10.72 | 0.6 | 3.37 | 2.93 | 0 | 0 | 358 | 3.17 | 0.3 | 0.04 | 0.04 | 9.86 | 3.2 | 0.2 | 0.83 | 0 | 3.3 | 108.035 | 0 | 0 | 0 | 0
2026-10-09 | 723 | LIB065 | NE | 2 | 180 | 0 | PP0591026 | Gabbro | WST | F3 | T:\MINA\Drill and blast\Deswik\MB_CP_MVV_final.gmdlb | R5 |  | II | Production | Emulsao 1.15g/cm3 | 1 Booster 450g | 1 Esp Elet | 1 Esp n Elet |  |  |  | Sandvik DP1500i |  | Planned | Tampao 2.3m + 1m Air Deck | 5 | 748766.72 | 8930493.69 | 190.13 | 748766.72 | 8930493.69 | 179.4 | 10.73 | 0.6 | 3.37 | 2.93 | 0 | 0 | 358 | 3.13 | 0.23 | 0.03 | 0.03 | 7.56 | 2.46 | 0.15 | 0.64 | 0 | 3.3 | 108.181 | 0 | 0 | 0 | 0
2026-10-09 | 724 | LIB065 | NE | 2 | 180 | 0 | PP0591026 | Gabbro | WST | F3 | T:\MINA\Drill and blast\Deswik\MB_CP_MVV_final.gmdlb | R5 |  | II | Production | Emulsao 1.15g/cm3 | 1 Booster 450g | 1 Esp Elet | 1 Esp n Elet |  |  |  | Sandvik DP1500i |  | Planned | Tampao 2.3m + 1m Air Deck | 5 | 748769.55 | 8930495.51 | 190.17 | 748769.55 | 8930495.51 | 179.4 | 10.77 | 0.6 | 3.37 | 2.93 | 0 | 0 | 358 | 3.12 | 0.21 | 0.03 | 0.02 | 6.83 | 2.33 | 0.13 | 0.75 | 0 | 3.3 | 108.763 | 0 | 0 | 0 | 0
2026-10-09 | 725 | LIB065 | NE | 2 | 180 | 0 | PP0591026 | Gabbro | WST | F3 | T:\MINA\Drill and blast\Deswik\MB_CP_MVV_final.gmdlb | R5 |  | II | Production | Emulsao 1.15g/cm3 | 1 Booster 450g | 1 Esp Elet | 1 Esp n Elet |  |  |  | Sandvik DP1500i |  | Planned | Tampao 2.3m + 1m Air Deck | 5 | 748772.38 | 8930497.34 | 190.29 | 748772.38 | 8930497.34 | 179.4 | 10.89 | 0.6 | 3.37 | 2.93 | 0 | 0 | 358 | 3.15 | 0.23 | 0.03 | 0.03 | 7.71 | 2.87 | 0.12 | 1.21 | 0 | 3.3 | 110.51 | 0 | 0 | 0 | 0
2026-10-09 | 726 | LIB065 | NE | 2 | 180 | 0 | PP0591026 | Gabbro | ORE_LG_TP1_D1 | F3 | T:\MINA\Drill and blast\Deswik\MB_CP_MVV_final.gmdlb | R5 |  | II | Production | Emulsao 1.15g/cm3 | 1 Booster 450g | 1 Esp Elet | 1 Esp n Elet |  |  |  | Sandvik DP1500i |  | Planned | Tampao 2.3m + 1m Air Deck | 5 | 748775.22 | 8930499.16 | 190.32 | 748775.22 | 8930499.16 | 179.4 | 10.92 | 0.6 | 3.37 | 2.93 | 0 | 0 | 358 | 3.17 | 0.28 | 0.03 | 0.03 | 9.33 | 3.77 | 0.13 | 1.83 | 0 | 3.3 | 110.947 | 0 | 0 | 0 | 0
2026-10-09 | 727 | LIB065 | NE | 2 | 180 | 0 | PP0591026 | Gabbro | ORE_LG_TP1_D1 | F3 | T:\MINA\Drill and blast\Deswik\MB_CP_MVV_final.gmdlb | R5 |  | II | Production | Emulsao 1.15g/cm3 | 1 Booster 450g | 1 Esp Elet | 1 Esp n Elet |  |  |  | Sandvik DP1500i |  | Planned | Tampao 2.3m + 1m Air Deck | 5 | 748778.05 | 8930500.98 | 190.34 | 748778.05 | 8930500.98 | 179.4 | 10.94 | 0.6 | 3.37 | 2.93 | 0 | 0 | 358 | 3.18 | 0.32 | 0.04 | 0.03 | 10.93 | 4.67 | 0.13 | 2.41 | 0 | 3.3 | 111.238 | 0 | 0 | 0 | 0
2026-10-09 | 728 | LIB065 | NE | 2 | 180 | 1 | PP0601026 | Gabbro | ORE_LG_TP1_D1 | F3 | T:\MINA\Drill and blast\Deswik\MB_CP_MVV_final.gmdlb | R5 |  | II | Production | Emulsao 1.15g/cm3 | 1 Booster 450g | 1 Esp Elet | 1 Esp n Elet |  |  |  | Sandvik DP1500i |  | Planned | Tampao 2.3m + 1m Air Deck | 5 | 748780.89 | 8930502.8 | 193.47 | 748780.89 | 8930502.8 | 179.4 | 14.07 | 0.6 | 3.37 | 2.93 | 0 | 0 | 358 | 3.2 | 0.32 | 0.04 | 0.03 | 11.2 | 4.89 | 0.13 | 2.52 | 0.01 | 3.3 | 156.811 | 0 | 0 | 0 | 0
2026-10-09 | 729 | LIB065 | NE | 2 | 180 | 1 | PP0601026 | Gabbro | ORE_LG_TP1_D1 | F3 | T:\MINA\Drill and blast\Deswik\MB_CP_MVV_final.gmdlb | R5 |  | II | Production | Emulsao 1.15g/cm3 | 1 Booster 450g | 1 Esp Elet | 1 Esp n Elet |  |  |  | Sandvik DP1500i |  | Planned | Tampao 2.3m + 1m Air Deck | 5 | 748784.21 | 8930503.38 | 194.32 | 748784.21 | 8930503.38 | 179.4 | 14.92 | 0.6 | 3.37 | 2.93 | 0 | 0 | 358 | 3.21 | 0.32 | 0.04 | 0.03 | 11.31 | 4.88 | 0.13 | 2.4 | 0.04 | 3.3 | 169.187 | 0 | 0 | 0 | 0
2026-10-09 | 730 | LIB065 | NE | 2 | 180 | 1 | PP0601026 | Gabbro | ORE_LG_TP1_D1 | F3 | T:\MINA\Drill and blast\Deswik\MB_CP_MVV_final.gmdlb | R5 |  | II | Production | Emulsao 1.15g/cm3 | 1 Booster 450g | 1 Esp Elet | 1 Esp n Elet |  |  |  | Sandvik DP1500i |  | Planned | Tampao 2.3m + 1m Air Deck | 5 | 748787.53 | 8930503.96 | 194.22 | 748787.53 | 8930503.96 | 179.4 | 14.82 | 0.6 | 3.37 | 2.93 | 0 | 0 | 358 | 3.24 | 0.38 | 0.04 | 0.04 | 12.79 | 5.22 | 0.17 | 2.22 | 0.72 | 3.3 | 167.731 | 0 | 0 | 0 | 0
2026-10-09 | 731 | LIB065 | NE | 2 | 180 | 1 | PP0601026 | Magnetite-Norite | ORE_MG_TP1_D1 | F3 | T:\MINA\Drill and blast\Deswik\MB_CP_MVV_final.gmdlb | R5 |  | II | Production | Emulsao 1.15g/cm3 | 1 Booster 450g | 1 Esp Elet | 1 Esp n Elet |  |  |  | Sandvik DP1500i |  | Planned | Tampao 2.3m + 1m Air Deck | 5 | 748790.85 | 8930504.54 | 194.35 | 748790.85 | 8930504.54 | 179.4 | 14.95 | 0.6 | 3.37 | 2.93 | 0 | 0 | 358 | 3.32 | 0.51 | 0.06 | 0.06 | 15.63 | 5.67 | 0.21 | 1.56 | 2.38 | 3.3 | 169.624 | 0 | 0 | 0 | 0
2026-10-09 | 732 | LIB065 | NE | 2 | 180 | 1 | PP0601026 | Magnetite-Norite | ORE_MG_TP1_D1 | F3 | T:\MINA\Drill and blast\Deswik\MB_CP_MVV_final.gmdlb | R5 |  | II | Production | Emulsao 1.15g/cm3 | 1 Booster 450g | 1 Esp Elet | 1 Esp n Elet |  |  |  | Sandvik DP1500i |  | Planned | Tampao 2.3m + 1m Air Deck | 5 | 748794.17 | 8930505.12 | 194.85 | 748794.17 | 8930505.12 | 179.4 | 15.45 | 0.6 | 3.37 | 2.93 | 0 | 0 | 358 | 3.34 | 0.57 | 0.06 | 0.06 | 17.21 | 5.69 | 0.25 | 1.7 | 2.57 | 3.3 | 176.904 | 0 | 0 | 0 | 0
2026-10-09 | 733 | LIB065 | NE | 2 | 180 | 1 | PP0601026 | Magnetite-Norite | ORE_MG_TP1_D1 | F4 | T:\MINA\Drill and blast\Deswik\MB_CP_MVV_final.gmdlb | R5 |  | II | Production | Emulsao 1.15g/cm3 | 1 Booster 450g | 1 Esp Elet | 1 Esp n Elet |  |  |  | Sandvik DP1500i |  | Planned | Tampao 2.3m + 1m Air Deck | 5 | 748797.49 | 8930505.7 | 195.28 | 748797.49 | 8930505.7 | 179.4 | 15.88 | 0.6 | 3.37 | 2.93 | 0 | 0 | 358 | 3.36 | 0.61 | 0.07 | 0.07 | 18.59 | 5.75 | 0.31 | 2.01 | 2.71 | 3.3 | 183.165 | 0 | 0 | 0 | 0
2026-10-09 | 734 | LIB065 | NE | 2 | 180 | 1 | PP0601026 | Magnetite-Norite | ORE_MG_TP1_D1 | F4 | T:\MINA\Drill and blast\Deswik\MB_CP_MVV_final.gmdlb | R5 |  | II | Production | Emulsao 1.15g/cm3 | 1 Booster 450g | 1 Esp Elet | 1 Esp n Elet |  |  |  | Sandvik DP1500i |  | Planned | Tampao 2.3m + 1m Air Deck | 5 | 748800.74 | 8930506.54 | 195.34 | 748800.74 | 8930506.54 | 179.4 | 15.94 | 0.6 | 3.37 | 2.93 | 0 | 0 | 358 | 3.31 | 0.61 | 0.08 | 0.07 | 18.12 | 5.67 | 0.34 | 1.8 | 2.52 | 3.3 | 184.038 | 0 | 0 | 0 | 0
2026-10-09 | 735 | LIB065 | NE | 2 | 180 | 1 | PP0601026 | Magnetite-Norite | ORE_MG_TP1_D1 | F4 | T:\MINA\Drill and blast\Deswik\MB_CP_MVV_final.gmdlb | R5 |  | II | Production | Emulsao 1.15g/cm3 | 1 Booster 450g | 1 Esp Elet | 1 Esp n Elet |  |  |  | Sandvik DP1500i |  | Planned | Tampao 2.3m + 1m Air Deck | 5 | 748803.94 | 8930507.6 | 195.21 | 748803.94 | 8930507.6 | 179.4 | 15.81 | 0.6 | 3.37 | 2.93 | 0 | 0 | 358 | 3.3 | 0.61 | 0.08 | 0.07 | 17.92 | 5.65 | 0.36 | 1.71 | 2.39 | 3.3 | 182.146 | 0 | 0 | 0 | 0
2026-10-09 | 736 | LIB065 | NE | 2 | 180 | 1 | PP0601026 | Magnetite-Norite | ORE_MG_TP1_D1 | F4 | T:\MINA\Drill and blast\Deswik\MB_CP_MVV_final.gmdlb | R5 |  | II | Production | Emulsao 1.15g/cm3 | 1 Booster 450g | 1 Esp Elet | 1 Esp n Elet |  |  |  | Sandvik DP1500i |  | Planned | Tampao 2.3m + 1m Air Deck | 5 | 748807.14 | 8930508.66 | 195.36 | 748807.14 | 8930508.66 | 179.4 | 15.96 | 0.6 | 3.37 | 2.93 | 0 | 0 | 358 | 3.29 | 0.59 | 0.08 | 0.07 | 17.88 | 5.64 | 0.36 | 1.66 | 2.62 | 3.3 | 184.33 | 0 | 0 | 0 | 0
2026-10-09 | 737 | LIB065 | NE | 2 | 180 | 1 | PP0601026 | Magnetite-Norite | ORE_MG_TP1_D1 | F3 | T:\MINA\Drill and blast\Deswik\MB_CP_MVV_final.gmdlb | R5 |  | II | Production | Emulsao 1.15g/cm3 | 1 Booster 450g | 1 Esp Elet | 1 Esp n Elet |  |  |  | Sandvik DP1500i |  | Planned | Tampao 2.3m + 1m Air Deck | 5 | 748810.44 | 8930509.34 | 195.69 | 748810.44 | 8930509.34 | 179.4 | 16.29 | 0.6 | 3.37 | 2.93 | 0 | 0 | 358 | 3.29 | 0.54 | 0.08 | 0.06 | 17.43 | 5.49 | 0.37 | 1.49 | 2.52 | 3.3 | 189.134 | 0 | 0 | 0 | 0
2026-10-09 | 738 | LIB065 | NE | 2 | 180 | 1 | PP0601026 | Magnetite-Norite | ORE_MG_TP1_D1 | F3 | T:\MINA\Drill and blast\Deswik\MB_CP_MVV_final.gmdlb | R5 |  | II | Production | Emulsao 1.15g/cm3 | 1 Booster 450g | 1 Esp Elet | 1 Esp n Elet |  |  |  | Sandvik DP1500i |  | Planned | Tampao 2.3m + 1m Air Deck | 5 | 748813.74 | 8930510.02 | 195.91 | 748813.74 | 8930510.02 | 179.4 | 16.51 | 0.6 | 3.37 | 2.93 | 0 | 0 | 358 | 3.28 | 0.52 | 0.08 | 0.06 | 17.22 | 5.42 | 0.39 | 1.37 | 1.65 | 3.3 | 192.338 | 0 | 0 | 0 | 0
2026-10-09 | 739 | LIB065 | NE | 2 | 180 | 1 | PP0601026 | Magnetite-Norite | ORE_MG_TP1_D1 | F3 | T:\MINA\Drill and blast\Deswik\MB_CP_MVV_final.gmdlb | R5 |  | II | Production | Emulsao 1.15g/cm3 | 1 Booster 450g | 1 Esp Elet | 1 Esp n Elet |  |  |  | Sandvik DP1500i |  | Planned | Tampao 2.3m + 1m Air Deck | 5 | 748817.04 | 8930510.71 | 196.06 | 748817.04 | 8930510.71 | 179.4 | 16.66 | 0.6 | 3.37 | 2.93 | 0 | 0 | 358 | 3.27 | 0.51 | 0.08 | 0.06 | 17.23 | 5.44 | 0.4 | 1.3 | 0.99 | 3.3 | 194.522 | 0 | 0 | 0 | 0
2026-10-09 | 740 | LIB065 | NE | 2 | 180 | 1 | PP0601026 | Magnetite-Norite | ORE_MG_TP1_D1 | F3 | T:\MINA\Drill and blast\Deswik\MB_CP_MVV_final.gmdlb | R5 |  | II | Production | Emulsao 1.15g/cm3 | 1 Booster 450g | 1 Esp Elet | 1 Esp n Elet |  |  |  | Sandvik DP1500i |  | Planned | Tampao 2.3m + 1m Air Deck | 5 | 748816.99 | 8930507.7 | 195.7 | 748816.99 | 8930507.7 | 179.4 | 16.3 | 0.6 | 3.37 | 2.93 | 0 | 0 | 358 | 3.31 | 0.55 | 0.09 | 0.06 | 17.17 | 5.37 | 0.36 | 1.54 | 3.25 | 3.3 | 189.28 | 0 | 0 | 0 | 0
2026-10-09 | 741 | LIB065 | NE | 2 | 180 | 1 | PP0601026 | Magnetite-Norite | ORE_MG_TP1_D1 | F3 | T:\MINA\Drill and blast\Deswik\MB_CP_MVV_final.gmdlb | R5 |  | II | Production | Emulsao 1.15g/cm3 | 1 Booster 450g | 1 Esp Elet | 1 Esp n Elet |  |  |  | Sandvik DP1500i |  | Planned | Tampao 2.3m + 1m Air Deck | 5 | 748813.69 | 8930507.02 | 195.57 | 748813.69 | 8930507.02 | 179.4 | 16.17 | 0.6 | 3.37 | 2.93 | 0 | 0 | 358 | 3.31 | 0.55 | 0.09 | 0.06 | 17.16 | 5.38 | 0.36 | 1.54 | 3.2 | 3.3 | 187.387 | 0 | 0 | 0 | 0
2026-10-09 | 742 | LIB065 | NE | 2 | 180 | 1 | PP0601026 | Magnetite-Norite | ORE_MG_TP1_D1 | F4 | T:\MINA\Drill and blast\Deswik\MB_CP_MVV_final.gmdlb | R5 |  | II | Production | Emulsao 1.15g/cm3 | 1 Booster 450g | 1 Esp Elet | 1 Esp n Elet |  |  |  | Sandvik DP1500i |  | Planned | Tampao 2.3m + 1m Air Deck | 5 | 748810.39 | 8930506.34 | 195.48 | 748810.39 | 8930506.34 | 179.4 | 16.08 | 0.6 | 3.37 | 2.93 | 0 | 0 | 358 | 3.3 | 0.57 | 0.09 | 0.06 | 17.45 | 5.48 | 0.36 | 1.61 | 2.9 | 3.3 | 186.077 | 0 | 0 | 0 | 0
2026-10-09 | 743 | LIB065 | NE | 2 | 180 | 1 | PP0601026 | Magnetite-Norite | ORE_MG_TP1_D1 | F4 | T:\MINA\Drill and blast\Deswik\MB_CP_MVV_final.gmdlb | R5 |  | II | Production | Emulsao 1.15g/cm3 | 1 Booster 450g | 1 Esp Elet | 1 Esp n Elet |  |  |  | Sandvik DP1500i |  | Planned | Tampao 2.3m + 1m Air Deck | 5 | 748807.12 | 8930505.53 | 195.25 | 748807.12 | 8930505.53 | 179.4 | 15.85 | 0.6 | 3.37 | 2.93 | 0 | 0 | 358 | 3.3 | 0.61 | 0.08 | 0.07 | 17.93 | 5.65 | 0.36 | 1.72 | 2.41 | 3.3 | 182.728 | 0 | 0 | 0 | 0
2026-10-09 | 744 | LIB065 | NE | 2 | 180 | 1 | PP0601026 | Magnetite-Norite | ORE_MG_TP1_D1 | F4 | T:\MINA\Drill and blast\Deswik\MB_CP_MVV_final.gmdlb | R5 |  | II | Production | Emulsao 1.15g/cm3 | 1 Booster 450g | 1 Esp Elet | 1 Esp n Elet |  |  |  | Sandvik DP1500i |  | Planned | Tampao 2.3m + 1m Air Deck | 5 | 748803.91 | 8930504.53 | 195.1 | 748803.91 | 8930504.53 | 179.4 | 15.7 | 0.6 | 3.37 | 2.93 | 0 | 0 | 358 | 3.3 | 0.6 | 0.08 | 0.07 | 17.91 | 5.65 | 0.36 | 1.71 | 2.36 | 3.3 | 180.544 | 0 | 0 | 0 | 0
2026-10-09 | 745 | LIB065 | NE | 2 | 180 | 1 | PP0601026 | Magnetite-Norite | ORE_MG_TP1_D1 | F4 | T:\MINA\Drill and blast\Deswik\MB_CP_MVV_final.gmdlb | R5 |  | II | Production | Emulsao 1.15g/cm3 | 1 Booster 450g | 1 Esp Elet | 1 Esp n Elet |  |  |  | Sandvik DP1500i |  | Planned | Tampao 2.3m + 1m Air Deck | 5 | 748800.7 | 8930503.5 | 195.22 | 748800.7 | 8930503.5 | 179.4 | 15.82 | 0.6 | 3.37 | 2.93 | 0 | 0 | 358 | 3.32 | 0.61 | 0.08 | 0.07 | 18.12 | 5.67 | 0.34 | 1.8 | 2.48 | 3.3 | 182.291 | 0 | 0 | 0 | 0
2026-10-09 | 746 | LIB065 | NE | 2 | 180 | 1 | PP0601026 | Magnetite-Norite | ORE_MG_TP1_D1 | F4 | T:\MINA\Drill and blast\Deswik\MB_CP_MVV_final.gmdlb | R5 |  | II | Production | Emulsao 1.15g/cm3 | 1 Booster 450g | 1 Esp Elet | 1 Esp n Elet |  |  |  | Sandvik DP1500i |  | Planned | Tampao 2.3m + 1m Air Deck | 5 | 748797.43 | 8930502.74 | 195.05 | 748797.43 | 8930502.74 | 179.4 | 15.65 | 0.6 | 3.37 | 2.93 | 0 | 0 | 358 | 3.36 | 0.61 | 0.07 | 0.07 | 18.54 | 5.74 | 0.3 | 1.99 | 2.63 | 3.3 | 179.816 | 0 | 0 | 0 | 0
2026-10-09 | 747 | LIB065 | NE | 2 | 180 | 1 | PP0601026 | Magnetite-Norite | ORE_MG_TP1_D1 | F4 | T:\MINA\Drill and blast\Deswik\MB_CP_MVV_final.gmdlb | R5 |  | II | Production | Emulsao 1.15g/cm3 | 1 Booster 450g | 1 Esp Elet | 1 Esp n Elet |  |  |  | Sandvik DP1500i |  | Planned | Tampao 2.3m + 1m Air Deck | 5 | 748794.1 | 8930502.2 | 194.5 | 748794.1 | 8930502.2 | 179.4 | 15.1 | 0.6 | 3.37 | 2.93 | 0 | 0 | 358 | 3.34 | 0.57 | 0.06 | 0.06 | 17.23 | 5.67 | 0.25 | 1.69 | 2.44 | 3.3 | 171.808 | 0 | 0 | 0 | 0
2026-10-09 | 748 | LIB065 | NE | 2 | 180 | 1 | PP0601026 | Magnetite-Norite | ORE_MG_TP1_D1 | F3 | T:\MINA\Drill and blast\Deswik\MB_CP_MVV_final.gmdlb | R5 |  | II | Production | Emulsao 1.15g/cm3 | 1 Booster 450g | 1 Esp Elet | 1 Esp n Elet |  |  |  | Sandvik DP1500i |  | Planned | Tampao 2.3m + 1m Air Deck | 5 | 748790.78 | 8930501.66 | 194.2 | 748790.78 | 8930501.66 | 179.4 | 14.8 | 0.6 | 3.37 | 2.93 | 0 | 0 | 358 | 3.32 | 0.52 | 0.06 | 0.06 | 15.77 | 5.66 | 0.22 | 1.63 | 2.37 | 3.3 | 167.44 | 0 | 0 | 0 | 0
2026-10-09 | 749 | LIB065 | NE | 2 | 180 | 1 | PP0601026 | Magnetite-Norite | ORE_LG_TP1_D1 | F3 | T:\MINA\Drill and blast\Deswik\MB_CP_MVV_final.gmdlb | R5 |  | II | Production | Emulsao 1.15g/cm3 | 1 Booster 450g | 1 Esp Elet | 1 Esp n Elet |  |  |  | Sandvik DP1500i |  | Planned | Tampao 2.3m + 1m Air Deck | 5 | 748787.45 | 8930501.12 | 194.23 | 748787.45 | 8930501.12 | 179.4 | 14.83 | 0.6 | 3.37 | 2.93 | 0 | 0 | 358 | 3.26 | 0.43 | 0.05 | 0.05 | 13.77 | 5.38 | 0.2 | 2.17 | 1.25 | 3.3 | 167.877 | 0 | 0 | 0 | 0
2026-10-09 | 750 | LIB065 | NE | 2 | 180 | 1 | PP0601026 | Gabbro | ORE_LG_TP1_D1 | F3 | T:\MINA\Drill and blast\Deswik\MB_CP_MVV_final.gmdlb | R5 |  | II | Production | Emulsao 1.15g/cm3 | 1 Booster 450g | 1 Esp Elet | 1 Esp n Elet |  |  |  | Sandvik DP1500i |  | Planned | Tampao 2.3m + 1m Air Deck | 5 | 748785.91 | 8930500.37 | 194.33 | 748784.76 | 8930499.76 | 179.4 | 14.98 | 0.6 | 3.37 | 2.93 | 242 | 5 | 358 | 3.25 | 0.4 | 0.04 | 0.04 | 13.26 | 5.13 | 0.19 | 2.25 | 0.81 | 3.3 | 170.061 | 0 | 0 | 0 | 0
2026-10-09 | 751 | LIB065 | NE | 2 | 180 | 1 | PP0601026 | Gabbro | ORE_LG_TP1_D1 | F3 | T:\MINA\Drill and blast\Deswik\MB_CP_MVV_final.gmdlb | R5 |  | II | Production | Emulsao 1.15g/cm3 | 1 Booster 450g | 1 Esp Elet | 1 Esp n Elet |  |  |  | Sandvik DP1500i |  | Planned | Tampao 2.3m + 1m Air Deck | 5 | 748781.04 | 8930499.41 | 190.33 | 748781.04 | 8930499.41 | 179.4 | 10.93 | 0.6 | 3.37 | 2.93 | 0 | 0 | 358 | 3.23 | 0.36 | 0.04 | 0.04 | 12.22 | 5.06 | 0.17 | 2.34 | 0.21 | 3.3 | 111.093 | 0 | 0 | 0 | 0
2026-10-09 | 752 | LIB065 | NE | 2 | 180 | 1 | PP0591026 | Gabbro | ORE_LG_TP1_D1 | F3 | T:\MINA\Drill and blast\Deswik\MB_CP_MVV_final.gmdlb | R5 |  | II | Production | Emulsao 1.15g/cm3 | 1 Booster 450g | 1 Esp Elet | 1 Esp n Elet |  |  |  | Sandvik DP1500i |  | Planned | Tampao 2.3m + 1m Air Deck | 5 | 748778.2 | 8930497.6 | 190.31 | 748778.2 | 8930497.6 | 179.4 | 10.91 | 0.6 | 3.37 | 2.93 | 0 | 0 | 358 | 3.21 | 0.37 | 0.04 | 0.04 | 12.24 | 4.95 | 0.17 | 2.4 | 0.11 | 3.3 | 110.802 | 0 | 0 | 0 | 0
2026-10-09 | 753 | LIB065 | NE | 2 | 180 | 0 | PP0591026 | Gabbro | ORE_LG_TP1_D1 | F3 | T:\MINA\Drill and blast\Deswik\MB_CP_MVV_final.gmdlb | R5 |  | II | Production | Emulsao 1.15g/cm3 | 1 Booster 450g | 1 Esp Elet | 1 Esp n Elet |  |  |  | Sandvik DP1500i |  | Planned | Tampao 2.3m + 1m Air Deck | 5 | 748775.37 | 8930495.78 | 190.29 | 748775.37 | 8930495.78 | 179.4 | 10.89 | 0.6 | 3.37 | 2.93 | 0 | 0 | 358 | 3.19 | 0.33 | 0.04 | 0.03 | 10.84 | 4.26 | 0.16 | 1.97 | 0.06 | 3.3 | 110.51 | 0 | 0 | 0 | 0
2026-10-09 | 754 | LIB065 | NE | 2 | 180 | 0 | PP0591026 | Gabbro | ORE_LG_TP1_D1 | F3 | T:\MINA\Drill and blast\Deswik\MB_CP_MVV_final.gmdlb | R5 |  | II | Production | Emulsao 1.15g/cm3 | 1 Booster 450g | 1 Esp Elet | 1 Esp n Elet |  |  |  | Sandvik DP1500i |  | Planned | Tampao 2.3m + 1m Air Deck | 5 | 748772.53 | 8930493.95 | 190.26 | 748772.53 | 8930493.95 | 179.4 | 10.86 | 0.6 | 3.37 | 2.93 | 0 | 0 | 358 | 3.19 | 0.3 | 0.03 | 0.03 | 9.75 | 3.6 | 0.16 | 1.47 | 0.02 | 3.3 | 110.074 | 0 | 0 | 0 | 0
2026-10-09 | 755 | LIB065 | NE | 2 | 180 | 0 | PP0591026 | Gabbro | WST | F3 | T:\MINA\Drill and blast\Deswik\MB_CP_MVV_final.gmdlb | R5 |  | II | Production | Emulsao 1.15g/cm3 | 1 Booster 450g | 1 Esp Elet | 1 Esp n Elet |  |  |  | Sandvik DP1500i |  | Planned | Tampao 2.3m + 1m Air Deck | 5 | 748769.7 | 8930492.13 | 190.14 | 748769.7 | 8930492.13 | 179.4 | 10.74 | 0.6 | 3.37 | 2.93 | 0 | 0 | 358 | 3.17 | 0.28 | 0.03 | 0.03 | 9.13 | 3.13 | 0.17 | 1.03 | 0 | 3.3 | 108.326 | 0 | 0 | 0 | 0
2026-10-09 | 756 | LIB065 | NE | 2 | 180 | 0 | PP0591026 | Gabbro | ORE_MG_TP1_D1 | F3 | T:\MINA\Drill and blast\Deswik\MB_CP_MVV_final.gmdlb | R5 |  | II | Production | Emulsao 1.15g/cm3 | 1 Booster 450g | 1 Esp Elet | 1 Esp n Elet |  |  |  | Sandvik DP1500i |  | Planned | Tampao 2.3m + 1m Air Deck | 5 | 748766.86 | 8930490.31 | 190.08 | 748766.86 | 8930490.31 | 179.4 | 10.68 | 0.6 | 3.37 | 2.93 | 0 | 0 | 358 | 3.17 | 0.32 | 0.04 | 0.04 | 10.09 | 3.3 | 0.2 | 0.9 | 0 | 3.3 | 107.453 | 0 | 0 | 0 | 0
2026-10-09 | 757 | LIB065 | NE | 2 | 180 | 1 | PP0591026 | Magnetite-Norite | ORE_MG_TP1_D1 | F3 | T:\MINA\Drill and blast\Deswik\MB_CP_MVV_final.gmdlb | R5 |  | II | Production | Emulsao 1.15g/cm3 | 1 Booster 450g | 1 Esp Elet | 1 Esp n Elet |  |  |  | Sandvik DP1500i |  | Planned | Tampao 2.3m + 1m Air Deck | 5 | 748764.03 | 8930488.48 | 190.08 | 748764.03 | 8930488.48 | 179.4 | 10.68 | 0.6 | 3.37 | 2.93 | 0 | 0 | 358 | 3.22 | 0.42 | 0.05 | 0.05 | 13.06 | 4.27 | 0.25 | 1.18 | 0 | 3.3 | 107.453 | 0 | 0 | 0 | 0
2026-10-09 | 758 | LIB065 | NE | 2 | 180 | 1 | PP0591026 | Magnetite-Norite | ORE_MG_TP1_D1 | F3 | T:\MINA\Drill and blast\Deswik\MB_CP_MVV_final.gmdlb | R5 |  | II | Production | Emulsao 1.15g/cm3 | 1 Booster 450g | 1 Esp Elet | 1 Esp n Elet |  |  |  | Sandvik DP1500i |  | Planned | Tampao 2.3m + 1m Air Deck | 5 | 748761.2 | 8930486.66 | 190.05 | 748761.2 | 8930486.66 | 179.4 | 10.65 | 0.6 | 3.37 | 2.93 | 0 | 0 | 358 | 3.3 | 0.55 | 0.07 | 0.07 | 17.1 | 5.54 | 0.32 | 1.58 | 1.41 | 3.3 | 107.016 | 0 | 0 | 0 | 0
2026-10-09 | 759 | LIB065 | NE | 2 | 180 | 1 | PP0591026 | Magnetite-Norite | ORE_MG_TP1_D1 | F3 | T:\MINA\Drill and blast\Deswik\MB_CP_MVV_final.gmdlb | R5 |  | II | Production | Emulsao 1.15g/cm3 | 1 Booster 450g | 1 Esp Elet | 1 Esp n Elet |  |  |  | Sandvik DP1500i |  | Planned | Tampao 2.3m + 1m Air Deck | 5 | 748758.43 | 8930484.74 | 189.98 | 748758.43 | 8930484.74 | 179.4 | 10.58 | 0.6 | 3.37 | 2.93 | 0 | 0 | 358 | 3.37 | 0.61 | 0.08 | 0.07 | 18.77 | 5.84 | 0.33 | 1.85 | 8.33 | 3.3 | 105.997 | 0 | 0 | 0 | 0
2026-10-09 | 760 | LIB065 | NE | 2 | 180 | 1 | PP0591026 | Magnetite-Norite | ORE_MG_TP1_D1 | F3 | T:\MINA\Drill and blast\Deswik\MB_CP_MVV_final.gmdlb | R5 |  | II | Production | Emulsao 1.15g/cm3 | 1 Booster 450g | 1 Esp Elet | 1 Esp n Elet |  |  |  | Sandvik DP1500i |  | Planned | Tampao 2.3m + 1m Air Deck | 5 | 748755.74 | 8930482.7 | 189.97 | 748755.74 | 8930482.7 | 179.4 | 10.57 | 0.6 | 3.37 | 2.93 | 0 | 0 | 358 | 3.37 | 0.61 | 0.08 | 0.07 | 18.77 | 5.82 | 0.33 | 1.86 | 8.98 | 3.3 | 105.851 | 0 | 0 | 0 | 0
2026-10-09 | 761 | LIB065 | NE | 2 | 180 | 1 | PP0591026 | Magnetite-Norite | ORE_MG_TP1_D1 | F3 | T:\MINA\Drill and blast\Deswik\MB_CP_MVV_final.gmdlb | R5 |  | II | Production | Emulsao 1.15g/cm3 | 1 Booster 450g | 1 Esp Elet | 1 Esp n Elet |  |  |  | Sandvik DP1500i |  | Planned | Tampao 2.3m + 1m Air Deck | 5 | 748753.07 | 8930480.66 | 190.1 | 748753.07 | 8930480.66 | 179.4 | 10.7 | 0.6 | 3.37 | 2.93 | 0 | 0 | 358 | 3.39 | 0.63 | 0.08 | 0.08 | 19.33 | 5.77 | 0.34 | 1.87 | 8.6 | 3.3 | 107.744 | 0 | 0 | 0 | 0
2026-10-09 | 762 | LIB065 | NE | 2 | 180 | 1 | PP0591026 | Magnetite-Norite | ORE_MG_TP1_D1 | F3 | T:\MINA\Drill and blast\Deswik\MB_CP_MVV_final.gmdlb | R5 |  | II | Production | Emulsao 1.15g/cm3 | 1 Booster 450g | 1 Esp Elet | 1 Esp n Elet |  |  |  | Sandvik DP1500i |  | Planned | Tampao 2.3m + 1m Air Deck | 5 | 748750.39 | 8930478.61 | 189.95 | 748750.39 | 8930478.61 | 179.4 | 10.55 | 0.6 | 3.37 | 2.93 | 0 | 0 | 358 | 3.42 | 0.69 | 0.09 | 0.09 | 20.5 | 5.66 | 0.36 | 1.91 | 7.72 | 3.3 | 105.56 | 0 | 0 | 0 | 0
2026-10-09 | 763 | LIB065 | NE | 2 | 180 | 1 | PP0591026 | Magnetite-Norite | ORE_HG_TP1_D1 | F3 | T:\MINA\Drill and blast\Deswik\MB_CP_MVV_final.gmdlb | R5 |  | II | Production | Emulsao 1.15g/cm3 | 1 Booster 450g | 1 Esp Elet | 1 Esp n Elet |  |  |  | Sandvik DP1500i |  | Planned | Tampao 2.3m + 1m Air Deck | 5 | 748747.71 | 8930476.57 | 189.76 | 748747.71 | 8930476.57 | 179.4 | 10.36 | 0.6 | 3.37 | 2.93 | 0 | 0 | 358 | 3.43 | 0.72 | 0.1 | 0.09 | 20.73 | 5.62 | 0.37 | 1.95 | 7.42 | 3.3 | 102.794 | 0 | 0 | 0 | 0
2026-10-09 | 764 | LIB065 | NE | 2 | 180 | 1 | PP0651026 | Magnetite-Norite | ORE_HG_TP1_D1 | F3 | T:\MINA\Drill and blast\Deswik\MB_CP_MVV_final.gmdlb | R5 |  | II | Production | Emulsao 1.15g/cm3 | 1 Booster 450g | 1 Esp Elet | 1 Esp n Elet |  |  |  | Sandvik DP1500i |  | Planned | Tampao 2.3m + 1m Air Deck | 5 | 748745.03 | 8930474.52 | 189.75 | 748745.03 | 8930474.52 | 179.4 | 10.35 | 0.6 | 3.37 | 2.93 | 0 | 0 | 358 | 3.43 | 0.72 | 0.1 | 0.09 | 20.73 | 5.62 | 0.37 | 1.95 | 7.42 | 3.3 | 102.648 | 0 | 0 | 0 | 0
2026-10-09 | 765 | LIB065 | NE | 2 | 180 | 1 | PP0651026 | Magnetite-Norite | ORE_HG_TP1_D1 | F3 | T:\MINA\Drill and blast\Deswik\MB_CP_MVV_final.gmdlb | R5 |  | II | Production | Emulsao 1.15g/cm3 | 1 Booster 450g | 1 Esp Elet | 1 Esp n Elet |  |  |  | Sandvik DP1500i |  | Planned | Tampao 2.3m + 1m Air Deck | 5 | 748742.35 | 8930472.47 | 189.75 | 748742.35 | 8930472.47 | 179.4 | 10.35 | 0.6 | 3.37 | 2.93 | 0 | 0 | 358 | 3.43 | 0.72 | 0.1 | 0.09 | 20.73 | 5.62 | 0.37 | 1.95 | 7.42 | 3.3 | 102.648 | 0 | 0 | 0 | 0
2026-10-09 | 766 | LIB065 | NE | 2 | 180 | 1 | PP0651026 | Magnetite-Norite | ORE_HG_TP1_D1 | F3 | T:\MINA\Drill and blast\Deswik\MB_CP_MVV_final.gmdlb | R5 |  | II | Production | Emulsao 1.15g/cm3 | 1 Booster 450g | 1 Esp Elet | 1 Esp n Elet |  |  |  | Sandvik DP1500i |  | Planned | Tampao 2.3m + 1m Air Deck | 5 | 748739.68 | 8930470.43 | 189.77 | 748739.68 | 8930470.43 | 179.4 | 10.37 | 0.6 | 3.37 | 2.93 | 0 | 0 | 358 | 3.38 | 0.74 | 0.1 | 0.09 | 19.33 | 5.86 | 0.37 | 2 | 7.13 | 3.3 | 102.939 | 0 | 0 | 0 | 0
2026-10-09 | 767 | LIB065 | NE | 0 | 180 | 0 | PP1026 |  | ORE_HG_TP1_D1 | F3 | T:\MINA\Drill and blast\Deswik\MB_CP_MVV_final.gmdlb | R5 |  | II | Production | Emulsao 1.15g/cm3 | 1 Booster 450g | 1 Esp Elet | 1 Esp n Elet |  |  |  | Sandvik DP1500i |  | Planned | Tampao 2.3m + 1m Air Deck | 5 | 748737.01 | 8930468.37 | 189.78 | 748737.01 | 8930468.37 | 179.4 | 10.38 | 0.6 | 3.37 | 2.93 | 0 | 0 | 358 | 3.39 | 0.71 | 0.1 | 0.08 | 18.75 | 6.13 | 0.36 | 1.99 | 7.39 | 3.3 | 103.085 | 0 | 0 | 0 | 0
2026-10-09 | 768 | LIB065 | NE | 0 | 180 | 0 | PP1026 |  | ORE_HG_TP1_D1 | F3 | T:\MINA\Drill and blast\Deswik\MB_CP_MVV_final.gmdlb | R5 |  | II | Production | Emulsao 1.15g/cm3 | 1 Booster 450g | 1 Esp Elet | 1 Esp n Elet |  |  |  | Sandvik DP1500i |  | Planned | Tampao 2.3m + 1m Air Deck | 5 | 748735.05 | 8930465.78 | 189.88 | 748735.05 | 8930465.78 | 179.4 | 10.48 | 0.6 | 3.37 | 2.93 | 0 | 0 | 358 | 3.35 | 0.67 | 0.09 | 0.08 | 17.77 | 5.82 | 0.34 | 1.88 | 7.05 | 3.3 | 104.541 | 0 | 0 | 0 | 0
2026-10-09 | 769 | LIB065 | NE | 0 | 180 | 0 | PP1026 |  | ORE_HG_TP1_D1 | F3 | T:\MINA\Drill and blast\Deswik\MB_CP_MVV_final.gmdlb | R5 |  | II | Production | Emulsao 1.15g/cm3 | 1 Booster 450g | 1 Esp Elet | 1 Esp n Elet |  |  |  | Sandvik DP1500i |  | Planned | Tampao 2.3m + 1m Air Deck | 5 | 748737.49 | 8930463.92 | 189.9 | 748737.49 | 8930463.92 | 179.4 | 10.5 | 0.6 | 3.37 | 2.93 | 0 | 0 | 358 | 3.28 | 0.6 | 0.08 | 0.07 | 15.95 | 5.23 | 0.3 | 1.69 | 6.33 | 3.3 | 104.832 | 0 | 0 | 0 | 0
2026-10-09 | 770 | LIB065 | NE | 0 | 180 | 0 | PP0651026 |  | ORE_HG_TP1_D1 | F3 | T:\MINA\Drill and blast\Deswik\MB_CP_MVV_final.gmdlb | R5 |  | II | Production | Emulsao 1.15g/cm3 | 1 Booster 450g | 1 Esp Elet | 1 Esp n Elet |  |  |  | Sandvik DP1500i |  | Planned | Tampao 2.3m + 1m Air Deck | 5 | 748739.27 | 8930466.46 | 189.91 | 748739.27 | 8930466.46 | 179.4 | 10.51 | 0.6 | 3.37 | 2.93 | 0 | 0 | 358 | 3.4 | 0.69 | 0.09 | 0.08 | 18.45 | 5.86 | 0.35 | 1.92 | 7.3 | 3.3 | 104.978 | 0 | 0 | 0 | 0
2026-10-09 | 771 | LIB065 | NE | 2 | 180 | 1 | PP0651026 | Magnetite-Norite | ORE_MG_TP1_D1 | F3 | T:\MINA\Drill and blast\Deswik\MB_CP_MVV_final.gmdlb | R5 |  | II | Production | Emulsao 1.15g/cm3 | 1 Booster 450g | 1 Esp Elet | 1 Esp n Elet |  |  |  | Sandvik DP1500i |  | Planned | Tampao 2.3m + 1m Air Deck | 5 | 748741.96 | 8930468.48 | 189.8 | 748741.96 | 8930468.48 | 179.4 | 10.4 | 0.6 | 3.37 | 2.93 | 0 | 0 | 358 | 3.45 | 0.68 | 0.09 | 0.08 | 18.87 | 5.48 | 0.36 | 1.88 | 7.37 | 3.3 | 103.376 | 0 | 0 | 0 | 0
2026-10-09 | 772 | LIB065 | NE | 2 | 180 | 1 | PP0651026 | Magnetite-Norite | ORE_HG_TP1_D1 | F3 | T:\MINA\Drill and blast\Deswik\MB_CP_MVV_final.gmdlb | R5 |  | II | Production | Emulsao 1.15g/cm3 | 1 Booster 450g | 1 Esp Elet | 1 Esp n Elet |  |  |  | Sandvik DP1500i |  | Planned | Tampao 2.3m + 1m Air Deck | 5 | 748744.64 | 8930470.53 | 189.78 | 748744.64 | 8930470.53 | 179.4 | 10.38 | 0.6 | 3.37 | 2.93 | 0 | 0 | 358 | 3.44 | 0.7 | 0.09 | 0.08 | 20.04 | 5.57 | 0.36 | 1.93 | 7.4 | 3.3 | 103.085 | 0 | 0 | 0 | 0
2026-10-09 | 773 | LIB065 | NE | 2 | 180 | 1 | PP0591026 | Magnetite-Norite | ORE_HG_TP1_D1 | F3 | T:\MINA\Drill and blast\Deswik\MB_CP_MVV_final.gmdlb | R5 |  | II | Production | Emulsao 1.15g/cm3 | 1 Booster 450g | 1 Esp Elet | 1 Esp n Elet |  |  |  | Sandvik DP1500i |  | Planned | Tampao 2.3m + 1m Air Deck | 5 | 748747.32 | 8930472.57 | 189.74 | 748747.32 | 8930472.57 | 179.4 | 10.34 | 0.6 | 3.37 | 2.93 | 0 | 0 | 358 | 3.43 | 0.72 | 0.1 | 0.09 | 20.73 | 5.62 | 0.37 | 1.95 | 7.42 | 3.3 | 102.502 | 0 | 0 | 0 | 0
2026-10-09 | 774 | LIB065 | NE | 2 | 180 | 1 | PP0591026 | Magnetite-Norite | ORE_HG_TP1_D1 | F3 | T:\MINA\Drill and blast\Deswik\MB_CP_MVV_final.gmdlb | R5 |  | II | Production | Emulsao 1.15g/cm3 | 1 Booster 450g | 1 Esp Elet | 1 Esp n Elet |  |  |  | Sandvik DP1500i |  | Planned | Tampao 2.3m + 1m Air Deck | 5 | 748750 | 8930474.62 | 189.8 | 748750 | 8930474.62 | 179.4 | 10.4 | 0.6 | 3.37 | 2.93 | 0 | 0 | 358 | 3.43 | 0.7 | 0.1 | 0.09 | 20.62 | 5.64 | 0.37 | 1.92 | 7.59 | 3.3 | 103.376 | 0 | 0 | 0 | 0
2026-10-09 | 775 | LIB065 | NE | 2 | 180 | 1 | PP0591026 | Magnetite-Norite | ORE_MG_TP1_D1 | F3 | T:\MINA\Drill and blast\Deswik\MB_CP_MVV_final.gmdlb | R5 |  | II | Production | Emulsao 1.15g/cm3 | 1 Booster 450g | 1 Esp Elet | 1 Esp n Elet |  |  |  | Sandvik DP1500i |  | Planned | Tampao 2.3m + 1m Air Deck | 5 | 748752.68 | 8930476.66 | 189.96 | 748752.68 | 8930476.66 | 179.4 | 10.56 | 0.6 | 3.37 | 2.93 | 0 | 0 | 358 | 3.42 | 0.69 | 0.09 | 0.09 | 20.5 | 5.65 | 0.36 | 1.89 | 7.76 | 3.3 | 105.706 | 0 | 0 | 0 | 0
2026-10-09 | 776 | LIB065 | NE | 2 | 180 | 1 | PP0591026 | Magnetite-Norite | ORE_MG_TP1_D1 | F3 | T:\MINA\Drill and blast\Deswik\MB_CP_MVV_final.gmdlb | R5 |  | II | Production | Emulsao 1.15g/cm3 | 1 Booster 450g | 1 Esp Elet | 1 Esp n Elet |  |  |  | Sandvik DP1500i |  | Planned | Tampao 2.3m + 1m Air Deck | 5 | 748755.36 | 8930478.7 | 190.01 | 748755.36 | 8930478.7 | 179.4 | 10.61 | 0.6 | 3.37 | 2.93 | 0 | 0 | 358 | 3.41 | 0.68 | 0.09 | 0.09 | 20.28 | 5.67 | 0.36 | 1.88 | 7.92 | 3.3 | 106.434 | 0 | 0 | 0 | 0
2026-10-09 | 777 | LIB065 | NE | 2 | 180 | 1 | PP0591026 | Magnetite-Norite | ORE_MG_TP1_D1 | F3 | T:\MINA\Drill and blast\Deswik\MB_CP_MVV_final.gmdlb | R5 |  | II | Production | Emulsao 1.15g/cm3 | 1 Booster 450g | 1 Esp Elet | 1 Esp n Elet |  |  |  | Sandvik DP1500i |  | Planned | Tampao 2.3m + 1m Air Deck | 5 | 748758.03 | 8930480.75 | 189.9 | 748758.03 | 8930480.75 | 179.4 | 10.5 | 0.6 | 3.37 | 2.93 | 0 | 0 | 358 | 3.38 | 0.63 | 0.08 | 0.08 | 19.26 | 5.77 | 0.34 | 1.87 | 8.55 | 3.3 | 104.832 | 0 | 0 | 0 | 0
2026-10-09 | 778 | LIB065 | NE | 2 | 180 | 1 | PP0591026 | Magnetite-Norite | ORE_MG_TP1_D1 | F3 | T:\MINA\Drill and blast\Deswik\MB_CP_MVV_final.gmdlb | R5 |  | II | Production | Emulsao 1.15g/cm3 | 1 Booster 450g | 1 Esp Elet | 1 Esp n Elet |  |  |  | Sandvik DP1500i |  | Planned | Tampao 2.3m + 1m Air Deck | 5 | 748760.71 | 8930482.79 | 190.12 | 748760.71 | 8930482.79 | 179.4 | 10.72 | 0.6 | 3.37 | 2.93 | 0 | 0 | 358 | 3.34 | 0.6 | 0.08 | 0.07 | 18.76 | 6.03 | 0.34 | 1.75 | 2.66 | 3.3 | 108.035 | 0 | 0 | 0 | 0
2026-10-09 | 779 | LIB065 | NE | 2 | 180 | 1 | PP0591026 | Magnetite-Norite | ORE_MG_TP1_D1 | F3 | T:\MINA\Drill and blast\Deswik\MB_CP_MVV_final.gmdlb | R5 |  | II | Production | Emulsao 1.15g/cm3 | 1 Booster 450g | 1 Esp Elet | 1 Esp n Elet |  |  |  | Sandvik DP1500i |  | Planned | Tampao 2.3m + 1m Air Deck | 5 | 748763.52 | 8930484.65 | 190.06 | 748763.52 | 8930484.65 | 179.4 | 10.66 | 0.6 | 3.37 | 2.93 | 0 | 0 | 358 | 3.32 | 0.59 | 0.08 | 0.07 | 18.5 | 6.05 | 0.35 | 1.68 | 0.04 | 3.3 | 107.162 | 0 | 0 | 0 | 0
2026-10-09 | 780 | LIB065 | NE | 2 | 180 | 1 | PP0591026 | Magnetite-Norite | ORE_MG_TP1_D1 | F3 | T:\MINA\Drill and blast\Deswik\MB_CP_MVV_final.gmdlb | R5 |  | II | Production | Emulsao 1.15g/cm3 | 1 Booster 450g | 1 Esp Elet | 1 Esp n Elet |  |  |  | Sandvik DP1500i |  | Planned | Tampao 2.3m + 1m Air Deck | 5 | 748766.36 | 8930486.48 | 190.03 | 748766.36 | 8930486.48 | 179.4 | 10.63 | 0.6 | 3.37 | 2.93 | 0 | 0 | 358 | 3.28 | 0.53 | 0.07 | 0.07 | 16.5 | 5.4 | 0.31 | 1.51 | 0.02 | 3.3 | 106.725 | 0 | 0 | 0 | 0
2026-10-09 | 781 | LIB065 | NE | 2 | 180 | 1 | PP0591026 | Gabbro | ORE_MG_TP1_D1 | F3 | T:\MINA\Drill and blast\Deswik\MB_CP_MVV_final.gmdlb | R5 |  | II | Production | Emulsao 1.15g/cm3 | 1 Booster 450g | 1 Esp Elet | 1 Esp n Elet |  |  |  | Sandvik DP1500i |  | Planned | Tampao 2.3m + 1m Air Deck | 5 | 748769.19 | 8930488.3 | 190.09 | 748769.19 | 8930488.3 | 179.4 | 10.69 | 0.6 | 3.37 | 2.93 | 0 | 0 | 358 | 3.25 | 0.47 | 0.06 | 0.06 | 14.5 | 4.84 | 0.25 | 1.62 | 0.04 | 3.3 | 107.598 | 0 | 0 | 0 | 0
2026-10-09 | 782 | LIB065 | NE | 2 | 180 | 0 | PP0591026 | Gabbro | ORE_MG_TP1_D1 | F3 | T:\MINA\Drill and blast\Deswik\MB_CP_MVV_final.gmdlb | R5 |  | II | Production | Emulsao 1.15g/cm3 | 1 Booster 450g | 1 Esp Elet | 1 Esp n Elet |  |  |  | Sandvik DP1500i |  | Planned | Tampao 2.3m + 1m Air Deck | 5 | 748772.02 | 8930490.13 | 190.23 | 748772.02 | 8930490.13 | 179.4 | 10.83 | 0.6 | 3.37 | 2.93 | 0 | 0 | 358 | 3.25 | 0.44 | 0.05 | 0.05 | 13.6 | 4.73 | 0.22 | 1.88 | 0.13 | 3.3 | 109.637 | 0 | 0 | 0 | 0
2026-10-09 | 783 | LIB065 | NE | 2 | 180 | 0 | PP0591026 | Gabbro | ORE_MG_TP1_D1 | F3 | T:\MINA\Drill and blast\Deswik\MB_CP_MVV_final.gmdlb | R5 |  | II | Production | Emulsao 1.15g/cm3 | 1 Booster 450g | 1 Esp Elet | 1 Esp n Elet |  |  |  | Sandvik DP1500i |  | Planned | Tampao 2.3m + 1m Air Deck | 5 | 748774.85 | 8930491.95 | 190.25 | 748774.85 | 8930491.95 | 179.4 | 10.85 | 0.6 | 3.37 | 2.93 | 0 | 0 | 358 | 3.26 | 0.42 | 0.05 | 0.05 | 13.74 | 5.02 | 0.22 | 2 | 0.17 | 3.3 | 109.928 | 0 | 0 | 0 | 0
2026-10-09 | 784 | LIB065 | NE | 2 | 180 | 1 | PP0601026 | Gabbro | ORE_LG_TP1_D1 | F3 | T:\MINA\Drill and blast\Deswik\MB_CP_MVV_final.gmdlb | R5 |  | II | Production | Emulsao 1.15g/cm3 | 1 Booster 450g | 1 Esp Elet | 1 Esp n Elet |  |  |  | Sandvik DP1500i |  | Planned | Tampao 2.3m + 1m Air Deck | 5 | 748777.69 | 8930493.78 | 190.28 | 748777.69 | 8930493.78 | 179.4 | 10.88 | 0.6 | 3.37 | 2.93 | 0 | 0 | 358 | 3.26 | 0.44 | 0.05 | 0.05 | 14.24 | 5.32 | 0.22 | 2.22 | 0.19 | 3.3 | 110.365 | 0 | 0 | 0 | 0
2026-10-09 | 785 | LIB065 | NE | 2 | 180 | 1 | PP0601026 | Gabbro | ORE_LG_TP1_D1 | F3 | T:\MINA\Drill and blast\Deswik\MB_CP_MVV_final.gmdlb | R5 |  | II | Production | Emulsao 1.15g/cm3 | 1 Booster 450g | 1 Esp Elet | 1 Esp n Elet |  |  |  | Sandvik DP1500i |  | Planned | Tampao 2.3m + 1m Air Deck | 5 | 748780.52 | 8930495.6 | 190.3 | 748780.52 | 8930495.6 | 179.4 | 10.9 | 0.6 | 3.37 | 2.93 | 0 | 0 | 358 | 3.28 | 0.44 | 0.05 | 0.05 | 14.09 | 5.29 | 0.22 | 2.18 | 0.25 | 3.3 | 110.656 | 0 | 0 | 0 | 0
2026-10-09 | 786 | LIB065 | NE | 2 | 180 | 1 | PP0601026 | Gabbro | ORE_LG_TP1_D1 | F3 | T:\MINA\Drill and blast\Deswik\MB_CP_MVV_final.gmdlb | R5 |  | II | Production | Emulsao 1.15g/cm3 | 1 Booster 450g | 1 Esp Elet | 1 Esp n Elet |  |  |  | Sandvik DP1500i |  | Planned | Tampao 2.3m + 1m Air Deck | 5 | 748783.45 | 8930497.19 | 194.26 | 748783.45 | 8930497.19 | 179.4 | 14.86 | 0.6 | 3.37 | 2.93 | 0 | 0 | 358 | 3.28 | 0.46 | 0.05 | 0.05 | 14.22 | 5.25 | 0.23 | 2.19 | 1.47 | 3.3 | 168.314 | 0 | 0 | 0 | 0
2026-10-09 | 787 | LIB065 | NE | 2 | 180 | 1 | PP0601026 | Magnetite-Norite | ORE_LG_TP1_D1 | F3 | T:\MINA\Drill and blast\Deswik\MB_CP_MVV_final.gmdlb | R5 |  | II | Production | Emulsao 1.15g/cm3 | 1 Booster 450g | 1 Esp Elet | 1 Esp n Elet |  |  |  | Sandvik DP1500i |  | Planned | Tampao 2.3m + 1m Air Deck | 5 | 748786.75 | 8930497.86 | 194.23 | 748786.75 | 8930497.86 | 179.4 | 14.83 | 0.6 | 3.37 | 2.93 | 0 | 0 | 358 | 3.32 | 0.5 | 0.05 | 0.05 | 14.99 | 5.44 | 0.25 | 2.11 | 2.1 | 3.3 | 167.877 | 0 | 0 | 0 | 0
2026-10-09 | 788 | LIB065 | NE | 2 | 180 | 1 | PP0601026 | Magnetite-Norite | ORE_MG_TP1_D1 | F3 | T:\MINA\Drill and blast\Deswik\MB_CP_MVV_final.gmdlb | R5 |  | II | Production | Emulsao 1.15g/cm3 | 1 Booster 450g | 1 Esp Elet | 1 Esp n Elet |  |  |  | Sandvik DP1500i |  | Planned | Tampao 2.3m + 1m Air Deck | 5 | 748790.06 | 8930498.51 | 194.22 | 748790.06 | 8930498.51 | 179.4 | 14.82 | 0.6 | 3.37 | 2.93 | 0 | 0 | 358 | 3.39 | 0.52 | 0.06 | 0.06 | 15.47 | 5.51 | 0.27 | 2.01 | 3.05 | 3.3 | 167.731 | 0 | 0 | 0 | 0
2026-10-09 | 789 | LIB065 | NE | 2 | 180 | 1 | PP0601026 | Magnetite-Norite | ORE_MG_TP1_D1 | F4 | T:\MINA\Drill and blast\Deswik\MB_CP_MVV_final.gmdlb | R5 |  | II | Production | Emulsao 1.15g/cm3 | 1 Booster 450g | 1 Esp Elet | 1 Esp n Elet |  |  |  | Sandvik DP1500i |  | Planned | Tampao 2.3m + 1m Air Deck | 5 | 748793.38 | 8930499.07 | 194.45 | 748793.38 | 8930499.07 | 179.4 | 15.05 | 0.6 | 3.37 | 2.93 | 0 | 0 | 358 | 3.43 | 0.55 | 0.07 | 0.06 | 16.32 | 5.51 | 0.28 | 1.89 | 3.26 | 3.3 | 171.08 | 0 | 0 | 0 | 0
2026-10-09 | 790 | LIB065 | NE | 2 | 180 | 1 | PP0601026 | Magnetite-Norite | ORE_MG_TP1_D1 | F4 | T:\MINA\Drill and blast\Deswik\MB_CP_MVV_final.gmdlb | R5 |  | II | Production | Emulsao 1.15g/cm3 | 1 Booster 450g | 1 Esp Elet | 1 Esp n Elet |  |  |  | Sandvik DP1500i |  | Planned | Tampao 2.3m + 1m Air Deck | 5 | 748796.71 | 8930499.63 | 194.9 | 748796.71 | 8930499.63 | 179.4 | 15.5 | 0.6 | 3.37 | 2.93 | 0 | 0 | 358 | 3.44 | 0.6 | 0.07 | 0.07 | 17.64 | 5.63 | 0.31 | 1.91 | 3.27 | 3.3 | 177.632 | 0 | 0 | 0 | 0
2026-10-09 | 791 | LIB065 | NE | 2 | 180 | 1 | PP0601026 | Magnetite-Norite | ORE_MG_TP1_D1 | F4 | T:\MINA\Drill and blast\Deswik\MB_CP_MVV_final.gmdlb | R5 |  | II | Production | Emulsao 1.15g/cm3 | 1 Booster 450g | 1 Esp Elet | 1 Esp n Elet |  |  |  | Sandvik DP1500i |  | Planned | Tampao 2.3m + 1m Air Deck | 5 | 748800.03 | 8930500.2 | 195.07 | 748800.03 | 8930500.2 | 179.4 | 15.67 | 0.6 | 3.37 | 2.93 | 0 | 0 | 358 | 3.42 | 0.6 | 0.08 | 0.07 | 18.03 | 5.62 | 0.32 | 1.88 | 3.02 | 3.3 | 180.107 | 0 | 0 | 0 | 0
2026-10-09 | 792 | LIB065 | NE | 2 | 180 | 1 | PP0601026 | Magnetite-Norite | ORE_MG_TP1_D1 | F4 | T:\MINA\Drill and blast\Deswik\MB_CP_MVV_final.gmdlb | R5 |  | II | Production | Emulsao 1.15g/cm3 | 1 Booster 450g | 1 Esp Elet | 1 Esp n Elet |  |  |  | Sandvik DP1500i |  | Planned | Tampao 2.3m + 1m Air Deck | 5 | 748803.29 | 8930501.03 | 195.03 | 748803.29 | 8930501.03 | 179.4 | 15.63 | 0.6 | 3.37 | 2.93 | 0 | 0 | 358 | 3.36 | 0.6 | 0.08 | 0.07 | 18 | 5.62 | 0.35 | 1.76 | 2.59 | 3.3 | 179.525 | 0 | 0 | 0 | 0
2026-10-09 | 793 | LIB065 | NE | 2 | 180 | 1 | PP0601026 | Magnetite-Norite | ORE_MG_TP1_D1 | F4 | T:\MINA\Drill and blast\Deswik\MB_CP_MVV_final.gmdlb | R5 |  | II | Production | Emulsao 1.15g/cm3 | 1 Booster 450g | 1 Esp Elet | 1 Esp n Elet |  |  |  | Sandvik DP1500i |  | Planned | Tampao 2.3m + 1m Air Deck | 5 | 748806.46 | 8930502.17 | 195.07 | 748806.46 | 8930502.17 | 179.4 | 15.67 | 0.6 | 3.37 | 2.93 | 0 | 0 | 358 | 3.3 | 0.6 | 0.08 | 0.07 | 17.91 | 5.65 | 0.36 | 1.71 | 2.35 | 3.3 | 180.107 | 0 | 0 | 0 | 0
2026-10-09 | 794 | LIB065 | NE | 2 | 180 | 1 | PP0601026 | Magnetite-Norite | ORE_MG_TP1_D1 | F4 | T:\MINA\Drill and blast\Deswik\MB_CP_MVV_final.gmdlb | R5 |  | II | Production | Emulsao 1.15g/cm3 | 1 Booster 450g | 1 Esp Elet | 1 Esp n Elet |  |  |  | Sandvik DP1500i |  | Planned | Tampao 2.3m + 1m Air Deck | 5 | 748809.66 | 8930503.2 | 195.16 | 748809.66 | 8930503.2 | 179.4 | 15.76 | 0.6 | 3.37 | 2.93 | 0 | 0 | 358 | 3.3 | 0.58 | 0.08 | 0.06 | 17.6 | 5.55 | 0.36 | 1.64 | 2.64 | 3.3 | 181.418 | 0 | 0 | 0 | 0
2026-10-09 | 795 | LIB065 | NE | 2 | 180 | 1 | PP0601026 | Magnetite-Norite | ORE_MG_TP1_D1 | F4 | T:\MINA\Drill and blast\Deswik\MB_CP_MVV_final.gmdlb | R5 |  | II | Production | Emulsao 1.15g/cm3 | 1 Booster 450g | 1 Esp Elet | 1 Esp n Elet |  |  |  | Sandvik DP1500i |  | Planned | Tampao 2.3m + 1m Air Deck | 5 | 748812.96 | 8930503.88 | 195.54 | 748812.96 | 8930503.88 | 179.4 | 16.14 | 0.6 | 3.37 | 2.93 | 0 | 0 | 358 | 3.31 | 0.55 | 0.09 | 0.06 | 17.16 | 5.38 | 0.36 | 1.54 | 3.19 | 3.3 | 186.95 | 0 | 0 | 0 | 0
2026-10-09 | 796 | LIB065 | NE | 2 | 180 | 1 | PP0601026 | Magnetite-Norite | ORE_MG_TP1_D1 | F4 | T:\MINA\Drill and blast\Deswik\MB_CP_MVV_final.gmdlb | R5 |  | II | Production | Emulsao 1.15g/cm3 | 1 Booster 450g | 1 Esp Elet | 1 Esp n Elet |  |  |  | Sandvik DP1500i |  | Planned | Tampao 2.3m + 1m Air Deck | 5 | 748816.26 | 8930504.56 | 195.41 | 748816.26 | 8930504.56 | 179.4 | 16.01 | 0.6 | 3.37 | 2.93 | 0 | 0 | 358 | 3.31 | 0.55 | 0.09 | 0.06 | 17.14 | 5.39 | 0.36 | 1.54 | 3.14 | 3.3 | 185.058 | 0 | 0 | 0 | 0
2026-10-09 | 797 | LIB065 | NE | 2 | 180 | 1 | PP0601026 | Magnetite-Norite | ORE_MG_TP1_D1 | F3 | T:\MINA\Drill and blast\Deswik\MB_CP_MVV_final.gmdlb | R5 |  | II | Production | Emulsao 1.15g/cm3 | 1 Booster 450g | 1 Esp Elet | 1 Esp n Elet |  |  |  | Sandvik DP1500i |  | Planned | Tampao 2.3m + 1m Air Deck | 5 | 748819.56 | 8930505.24 | 195.51 | 748819.56 | 8930505.24 | 179.4 | 16.11 | 0.6 | 3.37 | 2.93 | 0 | 0 | 358 | 3.33 | 0.54 | 0.09 | 0.06 | 17.27 | 5.35 | 0.36 | 1.49 | 2 | 3.3 | 186.514 | 0 | 0 | 0 | 0
2026-10-09 | 798 | LIB065 | NE | 2 | 180 | 1 | PP0601026 | Magnetite-Norite | ORE_MG_TP1_D1 | F3 | T:\MINA\Drill and blast\Deswik\MB_CP_MVV_final.gmdlb | R5 |  | II | Production | Emulsao 1.15g/cm3 | 1 Booster 450g | 1 Esp Elet | 1 Esp n Elet |  |  |  | Sandvik DP1500i |  | Planned | Tampao 2.3m + 1m Air Deck | 5 | 748822.35 | 8930502.83 | 195.41 | 748822.35 | 8930502.83 | 179.4 | 16.01 | 0.6 | 3.37 | 2.93 | 0 | 0 | 358 | 3.38 | 0.52 | 0.09 | 0.06 | 17.47 | 5.29 | 0.37 | 1.4 | 0 | 3.3 | 185.058 | 0 | 0 | 0 | 0
2026-10-09 | 799 | LIB065 | NE | 2 | 180 | 1 | PP0601026 | Magnetite-Norite | ORE_MG_TP1_D1 | F3 | T:\MINA\Drill and blast\Deswik\MB_CP_MVV_final.gmdlb | R5 |  | II | Production | Emulsao 1.15g/cm3 | 1 Booster 450g | 1 Esp Elet | 1 Esp n Elet |  |  |  | Sandvik DP1500i |  | Planned | Tampao 2.3m + 1m Air Deck | 5 | 748819.05 | 8930502.15 | 195.38 | 748819.05 | 8930502.15 | 179.4 | 15.98 | 0.6 | 3.37 | 2.93 | 0 | 0 | 358 | 3.32 | 0.54 | 0.09 | 0.06 | 17.22 | 5.37 | 0.36 | 1.51 | 2.42 | 3.3 | 184.621 | 0 | 0 | 0 | 0
2026-10-09 | 800 | LIB065 | NE | 2 | 180 | 1 | PP0601026 | Magnetite-Norite | ORE_MG_TP1_D1 | F4 | T:\MINA\Drill and blast\Deswik\MB_CP_MVV_final.gmdlb | R5 |  | II | Production | Emulsao 1.15g/cm3 | 1 Booster 450g | 1 Esp Elet | 1 Esp n Elet |  |  |  | Sandvik DP1500i |  | Planned | Tampao 2.3m + 1m Air Deck | 5 | 748815.75 | 8930501.46 | 195.32 | 748815.75 | 8930501.46 | 179.4 | 15.92 | 0.6 | 3.37 | 2.93 | 0 | 0 | 358 | 3.32 | 0.56 | 0.09 | 0.06 | 17.26 | 5.4 | 0.35 | 1.57 | 3.07 | 3.3 | 183.747 | 0 | 0 | 0 | 0
2026-10-09 | 801 | LIB065 | NE | 2 | 180 | 1 | PP0601026 | Magnetite-Norite | ORE_MG_TP1_D1 | F4 | T:\MINA\Drill and blast\Deswik\MB_CP_MVV_final.gmdlb | R5 |  | II | Production | Emulsao 1.15g/cm3 | 1 Booster 450g | 1 Esp Elet | 1 Esp n Elet |  |  |  | Sandvik DP1500i |  | Planned | Tampao 2.3m + 1m Air Deck | 5 | 748812.45 | 8930500.78 | 195.2 | 748812.45 | 8930500.78 | 179.4 | 15.8 | 0.6 | 3.37 | 2.93 | 0 | 0 | 358 | 3.34 | 0.57 | 0.09 | 0.06 | 17.48 | 5.41 | 0.35 | 1.63 | 2.97 | 3.3 | 182 | 0 | 0 | 0 | 0
2026-10-09 | 802 | LIB065 | NE | 2 | 180 | 1 | PP0601026 | Magnetite-Norite | ORE_MG_TP1_D1 | F4 | T:\MINA\Drill and blast\Deswik\MB_CP_MVV_final.gmdlb | R5 |  | II | Production | Emulsao 1.15g/cm3 | 1 Booster 450g | 1 Esp Elet | 1 Esp n Elet |  |  |  | Sandvik DP1500i |  | Planned | Tampao 2.3m + 1m Air Deck | 5 | 748809.19 | 8930499.97 | 195.07 | 748809.19 | 8930499.97 | 179.4 | 15.67 | 0.6 | 3.37 | 2.93 | 0 | 0 | 358 | 3.42 | 0.6 | 0.09 | 0.07 | 18.05 | 5.53 | 0.34 | 1.8 | 2.95 | 3.3 | 180.107 | 0 | 0 | 0 | 0
2026-10-09 | 803 | LIB065 | NE | 2 | 180 | 1 | PP0601026 | Magnetite-Norite | ORE_MG_TP1_D1 | F4 | T:\MINA\Drill and blast\Deswik\MB_CP_MVV_final.gmdlb | R5 |  | II | Production | Emulsao 1.15g/cm3 | 1 Booster 450g | 1 Esp Elet | 1 Esp n Elet |  |  |  | Sandvik DP1500i |  | Planned | Tampao 2.3m + 1m Air Deck | 5 | 748806.01 | 8930498.9 | 195.03 | 748806.01 | 8930498.9 | 179.4 | 15.63 | 0.6 | 3.37 | 2.93 | 0 | 0 | 358 | 3.52 | 0.6 | 0.09 | 0.07 | 18.27 | 5.52 | 0.32 | 1.89 | 3.32 | 3.3 | 179.525 | 0 | 0 | 0 | 0
2026-10-09 | 804 | LIB065 | NE | 2 | 180 | 1 | PP0601026 | Magnetite-Norite | ORE_MG_TP1_D1 | F4 | T:\MINA\Drill and blast\Deswik\MB_CP_MVV_final.gmdlb | R5 |  | II | Production | Emulsao 1.15g/cm3 | 1 Booster 450g | 1 Esp Elet | 1 Esp n Elet |  |  |  | Sandvik DP1500i |  | Planned | Tampao 2.3m + 1m Air Deck | 5 | 748802.8 | 8930497.89 | 194.99 | 748802.8 | 8930497.89 | 179.4 | 15.59 | 0.6 | 3.37 | 2.93 | 0 | 0 | 358 | 3.57 | 0.6 | 0.1 | 0.07 | 18.34 | 5.5 | 0.31 | 1.93 | 3.51 | 3.3 | 178.942 | 0 | 0 | 0 | 0
2026-10-09 | 805 | LIB065 | NE | 2 | 180 | 1 | PP0601026 | Magnetite-Norite | ORE_MG_TP1_D1 | F4 | T:\MINA\Drill and blast\Deswik\MB_CP_MVV_final.gmdlb | R5 |  | II | Production | Emulsao 1.15g/cm3 | 1 Booster 450g | 1 Esp Elet | 1 Esp n Elet |  |  |  | Sandvik DP1500i |  | Planned | Tampao 2.3m + 1m Air Deck | 5 | 748799.51 | 8930497.16 | 194.98 | 748799.51 | 8930497.16 | 179.4 | 15.58 | 0.6 | 3.37 | 2.93 | 0 | 0 | 358 | 3.53 | 0.6 | 0.08 | 0.07 | 17.6 | 5.55 | 0.32 | 1.9 | 3.65 | 3.3 | 178.797 | 0 | 0 | 0 | 0
2026-10-09 | 806 | LIB065 | NE | 2 | 180 | 1 | PP0601026 | Magnetite-Norite | ORE_MG_TP1_D1 | F4 | T:\MINA\Drill and blast\Deswik\MB_CP_MVV_final.gmdlb | R5 |  | II | Production | Emulsao 1.15g/cm3 | 1 Booster 450g | 1 Esp Elet | 1 Esp n Elet |  |  |  | Sandvik DP1500i |  | Planned | Tampao 2.3m + 1m Air Deck | 5 | 748796.2 | 8930496.58 | 194.82 | 748796.2 | 8930496.58 | 179.4 | 15.42 | 0.6 | 3.37 | 2.93 | 0 | 0 | 358 | 3.5 | 0.6 | 0.07 | 0.06 | 17.18 | 5.58 | 0.32 | 1.88 | 3.66 | 3.3 | 176.467 | 0 | 0 | 0 | 0
2026-10-09 | 807 | LIB065 | NE | 2 | 180 | 1 | PP0601026 | Magnetite-Norite | ORE_MG_TP1_D1 | F4 | T:\MINA\Drill and blast\Deswik\MB_CP_MVV_final.gmdlb | R5 |  | II | Production | Emulsao 1.15g/cm3 | 1 Booster 450g | 1 Esp Elet | 1 Esp n Elet |  |  |  | Sandvik DP1500i |  | Planned | Tampao 2.3m + 1m Air Deck | 5 | 748792.87 | 8930496.01 | 194.58 | 748792.87 | 8930496.01 | 179.4 | 15.18 | 0.6 | 3.37 | 2.93 | 0 | 0 | 358 | 3.48 | 0.57 | 0.07 | 0.06 | 16.7 | 5.52 | 0.3 | 1.92 | 3.55 | 3.3 | 172.973 | 0 | 0 | 0 | 0
2026-10-09 | 808 | LIB065 | NE | 2 | 180 | 1 | PP0601026 | Magnetite-Norite | ORE_MG_TP1_D1 | F3 | T:\MINA\Drill and blast\Deswik\MB_CP_MVV_final.gmdlb | R5 |  | II | Production | Emulsao 1.15g/cm3 | 1 Booster 450g | 1 Esp Elet | 1 Esp n Elet |  |  |  | Sandvik DP1500i |  | Planned | Tampao 2.3m + 1m Air Deck | 5 | 748789.96 | 8930495.52 | 194.45 | 748789.96 | 8930495.52 | 179.4 | 15.05 | 0.6 | 3.37 | 2.93 | 0 | 0 | 358 | 3.43 | 0.57 | 0.06 | 0.06 | 16.46 | 5.61 | 0.3 | 1.95 | 3.18 | 3.3 | 171.08 | 0 | 0 | 0 | 0
2026-10-09 | 809 | LIB065 | NE | 2 | 180 | 1 | PP0601026 | Magnetite-Norite | ORE_MG_TP1_D1 | F3 | T:\MINA\Drill and blast\Deswik\MB_CP_MVV_final.gmdlb | R5 |  | II | Production | Emulsao 1.15g/cm3 | 1 Booster 450g | 1 Esp Elet | 1 Esp n Elet |  |  |  | Sandvik DP1500i |  | Planned | Tampao 2.3m + 1m Air Deck | 5 | 748787.84 | 8930494.97 | 194.5 | 748786.68 | 8930494.35 | 179.4 | 15.15 | 0.6 | 3.37 | 2.93 | 242 | 5 | 358 | 3.4 | 0.59 | 0.06 | 0.06 | 16.85 | 5.79 | 0.31 | 1.95 | 2.89 | 3.3 | 172.536 | 0 | 0 | 0 | 0
2026-10-09 | 810 | LIB065 | NE | 2 | 180 | 1 | PP0601026 | Gabbro | ORE_MG_TP1_D1 | F3 | T:\MINA\Drill and blast\Deswik\MB_CP_MVV_final.gmdlb | R5 |  | II | Production | Emulsao 1.15g/cm3 | 1 Booster 450g | 1 Esp Elet | 1 Esp n Elet |  |  |  | Sandvik DP1500i |  | Planned | Tampao 2.3m + 1m Air Deck | 5 | 748783.13 | 8930493.65 | 190.29 | 748783.13 | 8930493.65 | 179.4 | 10.89 | 0.6 | 3.37 | 2.93 | 0 | 0 | 358 | 3.35 | 0.53 | 0.05 | 0.06 | 16.05 | 5.56 | 0.28 | 1.97 | 0.26 | 3.3 | 110.51 | 0 | 0 | 0 | 0
2026-10-09 | 811 | LIB065 | NE | 2 | 180 | 1 | PP0601026 | Gabbro | ORE_MG_TP1_D1 | F3 | T:\MINA\Drill and blast\Deswik\MB_CP_MVV_final.gmdlb | R5 |  | II | Production | Emulsao 1.15g/cm3 | 1 Booster 450g | 1 Esp Elet | 1 Esp n Elet |  |  |  | Sandvik DP1500i |  | Planned | Tampao 2.3m + 1m Air Deck | 5 | 748780.25 | 8930491.95 | 190.27 | 748780.25 | 8930491.95 | 179.4 | 10.87 | 0.6 | 3.37 | 2.93 | 0 | 0 | 358 | 3.36 | 0.55 | 0.06 | 0.06 | 16.77 | 5.68 | 0.3 | 1.9 | 0.22 | 3.3 | 110.219 | 0 | 0 | 0 | 0
2026-10-09 | 812 | LIB065 | NE | 2 | 180 | 1 | PP0601026 | Gabbro | ORE_MG_TP1_D1 | F3 | T:\MINA\Drill and blast\Deswik\MB_CP_MVV_final.gmdlb | R5 |  | II | Production | Emulsao 1.15g/cm3 | 1 Booster 450g | 1 Esp Elet | 1 Esp n Elet |  |  |  | Sandvik DP1500i |  | Planned | Tampao 2.3m + 1m Air Deck | 5 | 748777.42 | 8930490.12 | 190.24 | 748777.42 | 8930490.12 | 179.4 | 10.84 | 0.6 | 3.37 | 2.93 | 0 | 0 | 358 | 3.34 | 0.58 | 0.06 | 0.07 | 17.6 | 5.84 | 0.31 | 1.98 | 0.17 | 3.3 | 109.782 | 0 | 0 | 0 | 0
2026-10-09 | 813 | LIB065 | NE | 2 | 180 | 1 | PP0601026 | Gabbro | ORE_MG_TP1_D1 | F3 | T:\MINA\Drill and blast\Deswik\MB_CP_MVV_final.gmdlb | R5 |  | II | Production | Emulsao 1.15g/cm3 | 1 Booster 450g | 1 Esp Elet | 1 Esp n Elet |  |  |  | Sandvik DP1500i |  | Planned | Tampao 2.3m + 1m Air Deck | 5 | 748774.59 | 8930488.3 | 190.12 | 748774.59 | 8930488.3 | 179.4 | 10.72 | 0.6 | 3.37 | 2.93 | 0 | 0 | 358 | 3.34 | 0.63 | 0.07 | 0.07 | 18.16 | 5.94 | 0.3 | 2.14 | 0.09 | 3.3 | 108.035 | 0 | 0 | 0 | 0
2026-10-09 | 814 | LIB065 | NE | 2 | 180 | 1 | PP0591026 | Magnetite-Norite | ORE_MG_TP1_D1 | F3 | T:\MINA\Drill and blast\Deswik\MB_CP_MVV_final.gmdlb | R5 |  | II | Production | Emulsao 1.15g/cm3 | 1 Booster 450g | 1 Esp Elet | 1 Esp n Elet |  |  |  | Sandvik DP1500i |  | Planned | Tampao 2.3m + 1m Air Deck | 5 | 748771.75 | 8930486.47 | 190.15 | 748771.75 | 8930486.47 | 179.4 | 10.75 | 0.6 | 3.37 | 2.93 | 0 | 0 | 358 | 3.34 | 0.64 | 0.07 | 0.07 | 18.36 | 5.96 | 0.31 | 2.08 | 0.11 | 3.3 | 108.472 | 0 | 0 | 0 | 0
2026-10-09 | 815 | LIB065 | NE | 2 | 180 | 1 | PP0591026 | Magnetite-Norite | ORE_MG_TP1_D1 | F3 | T:\MINA\Drill and blast\Deswik\MB_CP_MVV_final.gmdlb | R5 |  | II | Production | Emulsao 1.15g/cm3 | 1 Booster 450g | 1 Esp Elet | 1 Esp n Elet |  |  |  | Sandvik DP1500i |  | Planned | Tampao 2.3m + 1m Air Deck | 5 | 748768.92 | 8930484.65 | 190.04 | 748768.92 | 8930484.65 | 179.4 | 10.64 | 0.6 | 3.37 | 2.93 | 0 | 0 | 358 | 3.33 | 0.61 | 0.08 | 0.07 | 18.68 | 6.1 | 0.34 | 1.77 | 0.03 | 3.3 | 106.87 | 0 | 0 | 0 | 0
2026-10-09 | 816 | LIB065 | NE | 2 | 180 | 1 | PP0591026 | Magnetite-Norite | ORE_MG_TP1_D1 | F3 | T:\MINA\Drill and blast\Deswik\MB_CP_MVV_final.gmdlb | R5 |  | II | Production | Emulsao 1.15g/cm3 | 1 Booster 450g | 1 Esp Elet | 1 Esp n Elet |  |  |  | Sandvik DP1500i |  | Planned | Tampao 2.3m + 1m Air Deck | 5 | 748766.09 | 8930482.82 | 189.99 | 748766.09 | 8930482.82 | 179.4 | 10.59 | 0.6 | 3.37 | 2.93 | 0 | 0 | 358 | 3.32 | 0.6 | 0.08 | 0.08 | 18.68 | 6.11 | 0.35 | 1.7 | 0 | 3.3 | 106.142 | 0 | 0 | 0 | 0
2026-10-09 | 817 | LIB065 | NE | 2 | 180 | 1 | PP0591026 | Magnetite-Norite | ORE_MG_TP1_D1 | F3 | T:\MINA\Drill and blast\Deswik\MB_CP_MVV_final.gmdlb | R5 |  | II | Production | Emulsao 1.15g/cm3 | 1 Booster 450g | 1 Esp Elet | 1 Esp n Elet |  |  |  | Sandvik DP1500i |  | Planned | Tampao 2.3m + 1m Air Deck | 5 | 748763.28 | 8930480.96 | 190.03 | 748763.28 | 8930480.96 | 179.4 | 10.63 | 0.6 | 3.37 | 2.93 | 0 | 0 | 358 | 3.34 | 0.61 | 0.08 | 0.08 | 18.96 | 6.15 | 0.35 | 1.73 | 1.76 | 3.3 | 106.725 | 0 | 0 | 0 | 0
2026-10-09 | 818 | LIB065 | NE | 2 | 180 | 1 | PP0591026 | Magnetite-Norite | ORE_MG_TP1_D1 | F3 | T:\MINA\Drill and blast\Deswik\MB_CP_MVV_final.gmdlb | R5 |  | II | Production | Emulsao 1.15g/cm3 | 1 Booster 450g | 1 Esp Elet | 1 Esp n Elet |  |  |  | Sandvik DP1500i |  | Planned | Tampao 2.3m + 1m Air Deck | 5 | 748760.55 | 8930478.99 | 189.91 | 748760.55 | 8930478.99 | 179.4 | 10.51 | 0.6 | 3.37 | 2.93 | 0 | 0 | 358 | 3.38 | 0.66 | 0.09 | 0.08 | 19.83 | 6.04 | 0.36 | 1.83 | 6.77 | 3.3 | 104.978 | 0 | 0 | 0 | 0
2026-10-09 | 819 | LIB065 | NE | 2 | 180 | 1 | PP0591026 | Magnetite-Norite | ORE_MG_TP1_D1 | F3 | T:\MINA\Drill and blast\Deswik\MB_CP_MVV_final.gmdlb | R5 |  | II | Production | Emulsao 1.15g/cm3 | 1 Booster 450g | 1 Esp Elet | 1 Esp n Elet |  |  |  | Sandvik DP1500i |  | Planned | Tampao 2.3m + 1m Air Deck | 5 | 748757.87 | 8930476.94 | 189.88 | 748757.87 | 8930476.94 | 179.4 | 10.48 | 0.6 | 3.37 | 2.93 | 0 | 0 | 358 | 3.42 | 0.69 | 0.09 | 0.09 | 20.5 | 5.65 | 0.36 | 1.89 | 7.76 | 3.3 | 104.541 | 0 | 0 | 0 | 0
2026-10-09 | 820 | LIB065 | NE | 2 | 180 | 1 | PP0591026 | Magnetite-Norite | ORE_MG_TP1_D1 | F3 | T:\MINA\Drill and blast\Deswik\MB_CP_MVV_final.gmdlb | R5 |  | II | Production | Emulsao 1.15g/cm3 | 1 Booster 450g | 1 Esp Elet | 1 Esp n Elet |  |  |  | Sandvik DP1500i |  | Planned | Tampao 2.3m + 1m Air Deck | 5 | 748755.19 | 8930474.9 | 189.87 | 748755.19 | 8930474.9 | 179.4 | 10.47 | 0.6 | 3.37 | 2.93 | 0 | 0 | 358 | 3.42 | 0.69 | 0.09 | 0.09 | 20.5 | 5.65 | 0.36 | 1.89 | 7.76 | 3.3 | 104.395 | 0 | 0 | 0 | 0
2026-10-09 | 821 | LIB065 | NE | 2 | 180 | 1 | PP0591026 | Magnetite-Norite | ORE_MG_TP1_D1 | F3 | T:\MINA\Drill and blast\Deswik\MB_CP_MVV_final.gmdlb | R5 |  | II | Production | Emulsao 1.15g/cm3 | 1 Booster 450g | 1 Esp Elet | 1 Esp n Elet |  |  |  | Sandvik DP1500i |  | Planned | Tampao 2.3m + 1m Air Deck | 5 | 748752.51 | 8930472.85 | 189.71 | 748752.51 | 8930472.85 | 179.4 | 10.31 | 0.6 | 3.37 | 2.93 | 0 | 0 | 358 | 3.42 | 0.69 | 0.09 | 0.09 | 20.5 | 5.65 | 0.36 | 1.89 | 7.76 | 3.3 | 102.066 | 0 | 0 | 0 | 0
2026-10-09 | 822 | LIB065 | NE | 2 | 180 | 1 | PP0591026 | Magnetite-Norite | ORE_MG_TP1_D1 | F3 | T:\MINA\Drill and blast\Deswik\MB_CP_MVV_final.gmdlb | R5 |  | II | Production | Emulsao 1.15g/cm3 | 1 Booster 450g | 1 Esp Elet | 1 Esp n Elet |  |  |  | Sandvik DP1500i |  | Planned | Tampao 2.3m + 1m Air Deck | 5 | 748749.84 | 8930470.81 | 189.62 | 748749.84 | 8930470.81 | 179.4 | 10.22 | 0.6 | 3.37 | 2.93 | 0 | 0 | 358 | 3.43 | 0.69 | 0.09 | 0.09 | 20.16 | 5.56 | 0.36 | 1.9 | 7.54 | 3.3 | 100.755 | 0 | 0 | 0 | 0
2026-10-09 | 823 | LIB065 | NE | 2 | 180 | 1 | PP0651026 | Magnetite-Norite | ORE_MG_TP1_D1 | F3 | T:\MINA\Drill and blast\Deswik\MB_CP_MVV_final.gmdlb | R5 |  | II | Production | Emulsao 1.15g/cm3 | 1 Booster 450g | 1 Esp Elet | 1 Esp n Elet |  |  |  | Sandvik DP1500i |  | Planned | Tampao 2.3m + 1m Air Deck | 5 | 748747.16 | 8930468.76 | 189.77 | 748747.16 | 8930468.76 | 179.4 | 10.37 | 0.6 | 3.37 | 2.93 | 0 | 0 | 358 | 3.45 | 0.68 | 0.09 | 0.08 | 19 | 5.48 | 0.36 | 1.88 | 7.37 | 3.3 | 102.939 | 0 | 0 | 0 | 0
2026-10-09 | 824 | LIB065 | NE | 2 | 180 | 1 | PP0651026 | Magnetite-Norite | ORE_MG_TP1_D1 | F3 | T:\MINA\Drill and blast\Deswik\MB_CP_MVV_final.gmdlb | R5 |  | II | Production | Emulsao 1.15g/cm3 | 1 Booster 450g | 1 Esp Elet | 1 Esp n Elet |  |  |  | Sandvik DP1500i |  | Planned | Tampao 2.3m + 1m Air Deck | 5 | 748744.48 | 8930466.72 | 189.95 | 748744.48 | 8930466.72 | 179.4 | 10.55 | 0.6 | 3.37 | 2.93 | 0 | 0 | 358 | 3.46 | 0.67 | 0.09 | 0.08 | 18.7 | 5.46 | 0.36 | 1.87 | 7.36 | 3.3 | 105.56 | 0 | 0 | 0 | 0
2026-10-09 | 825 | LIB065 | NE | 2 | 180 | 1 | PP0651026 | Magnetite-Norite | ORE_MG_TP1_D1 | F3 | T:\MINA\Drill and blast\Deswik\MB_CP_MVV_final.gmdlb | R5 |  | II | Production | Emulsao 1.15g/cm3 | 1 Booster 450g | 1 Esp Elet | 1 Esp n Elet |  |  |  | Sandvik DP1500i |  | Planned | Tampao 2.3m + 1m Air Deck | 5 | 748741.89 | 8930464.58 | 189.96 | 748741.89 | 8930464.58 | 179.4 | 10.56 | 0.6 | 3.37 | 2.93 | 0 | 0 | 358 | 3.42 | 0.65 | 0.09 | 0.08 | 18.09 | 5.29 | 0.35 | 1.81 | 7.12 | 3.3 | 105.706 | 0 | 0 | 0 | 0
2026-10-09 | 826 | LIB065 | NE | 0 | 180 | 0 | PP0651026 |  | ORE_MG_TP1_D1 | F3 | T:\MINA\Drill and blast\Deswik\MB_CP_MVV_final.gmdlb | R5 |  | II | Production | Emulsao 1.15g/cm3 | 1 Booster 450g | 1 Esp Elet | 1 Esp n Elet |  |  |  | Sandvik DP1500i |  | Planned | Tampao 2.3m + 1m Air Deck | 5 | 748740.22 | 8930461.96 | 189.73 | 748740.22 | 8930461.96 | 179.4 | 10.33 | 0.6 | 3.37 | 2.93 | 0 | 0 | 358 | 3.32 | 0.6 | 0.08 | 0.07 | 16.3 | 5 | 0.31 | 1.67 | 6.44 | 3.3 | 102.357 | 0 | 0 | 0 | 0
2026-10-09 | 827 | LIB065 | NE | 2 | 180 | 0 | PP0651026 |  | ORE_MG_TP1_D1 | F3 | T:\MINA\Drill and blast\Deswik\MB_CP_MVV_final.gmdlb | R5 |  | II | Production | Emulsao 1.15g/cm3 | 1 Booster 450g | 1 Esp Elet | 1 Esp n Elet |  |  |  | Sandvik DP1500i |  | Planned | Tampao 2.3m + 1m Air Deck | 5 | 748742.69 | 8930460.04 | 189.95 | 748742.69 | 8930460.04 | 179.4 | 10.55 | 0.6 | 3.37 | 2.93 | 0 | 0 | 358 | 3.36 | 0.59 | 0.08 | 0.07 | 17.26 | 5.1 | 0.32 | 1.64 | 6.62 | 3.3 | 105.56 | 0 | 0 | 0 | 0
2026-10-09 | 828 | LIB065 | NE | 2 | 180 | 1 | PP0651026 | Magnetite-Norite | ORE_MG_TP1_D1 | F3 | T:\MINA\Drill and blast\Deswik\MB_CP_MVV_final.gmdlb | R5 |  | II | Production | Emulsao 1.15g/cm3 | 1 Booster 450g | 1 Esp Elet | 1 Esp n Elet |  |  |  | Sandvik DP1500i |  | Planned | Tampao 2.3m + 1m Air Deck | 5 | 748744.24 | 8930462.85 | 189.96 | 748744.24 | 8930462.85 | 179.4 | 10.56 | 0.6 | 3.37 | 2.93 | 0 | 0 | 358 | 3.45 | 0.67 | 0.09 | 0.08 | 18.54 | 5.41 | 0.36 | 1.85 | 7.3 | 3.3 | 105.706 | 0 | 0 | 0 | 0
2026-10-09 | 829 | LIB065 | NE | 2 | 180 | 1 | PP0651026 | Magnetite-Norite | ORE_MG_TP1_D1 | F3 | T:\MINA\Drill and blast\Deswik\MB_CP_MVV_final.gmdlb | R5 |  | II | Production | Emulsao 1.15g/cm3 | 1 Booster 450g | 1 Esp Elet | 1 Esp n Elet |  |  |  | Sandvik DP1500i |  | Planned | Tampao 2.3m + 1m Air Deck | 5 | 748746.91 | 8930464.89 | 190.04 | 748746.91 | 8930464.89 | 179.4 | 10.64 | 0.6 | 3.37 | 2.93 | 0 | 0 | 358 | 3.46 | 0.67 | 0.09 | 0.08 | 18.7 | 5.46 | 0.36 | 1.87 | 7.37 | 3.3 | 106.87 | 0 | 0 | 0 | 0
2026-10-09 | 830 | LIB065 | NE | 2 | 180 | 1 | PP0591026 | Magnetite-Norite | ORE_MG_TP1_D1 | F3 | T:\MINA\Drill and blast\Deswik\MB_CP_MVV_final.gmdlb | R5 |  | II | Production | Emulsao 1.15g/cm3 | 1 Booster 450g | 1 Esp Elet | 1 Esp n Elet |  |  |  | Sandvik DP1500i |  | Planned | Tampao 2.3m + 1m Air Deck | 5 | 748749.59 | 8930466.94 | 189.99 | 748749.59 | 8930466.94 | 179.4 | 10.59 | 0.6 | 3.37 | 2.93 | 0 | 0 | 358 | 3.46 | 0.66 | 0.09 | 0.08 | 18.83 | 5.38 | 0.36 | 1.85 | 7.45 | 3.3 | 106.142 | 0 | 0 | 0 | 0
2026-10-09 | 831 | LIB065 | NE | 2 | 180 | 1 | PP0591026 | Magnetite-Norite | ORE_MG_TP1_D1 | F3 | T:\MINA\Drill and blast\Deswik\MB_CP_MVV_final.gmdlb | R5 |  | II | Production | Emulsao 1.15g/cm3 | 1 Booster 450g | 1 Esp Elet | 1 Esp n Elet |  |  |  | Sandvik DP1500i |  | Planned | Tampao 2.3m + 1m Air Deck | 5 | 748752.27 | 8930468.98 | 189.85 | 748752.27 | 8930468.98 | 179.4 | 10.45 | 0.6 | 3.37 | 2.93 | 0 | 0 | 358 | 3.45 | 0.66 | 0.09 | 0.08 | 19.34 | 5.32 | 0.36 | 1.83 | 7.62 | 3.3 | 104.104 | 0 | 0 | 0 | 0
2026-10-09 | 832 | LIB065 | NE | 2 | 180 | 1 | PP0591026 | Magnetite-Norite | ORE_MG_TP1_D1 | F3 | T:\MINA\Drill and blast\Deswik\MB_CP_MVV_final.gmdlb | R5 |  | II | Production | Emulsao 1.15g/cm3 | 1 Booster 450g | 1 Esp Elet | 1 Esp n Elet |  |  |  | Sandvik DP1500i |  | Planned | Tampao 2.3m + 1m Air Deck | 5 | 748754.95 | 8930471.03 | 189.73 | 748754.95 | 8930471.03 | 179.4 | 10.33 | 0.6 | 3.37 | 2.93 | 0 | 0 | 358 | 3.43 | 0.68 | 0.09 | 0.09 | 20.21 | 5.57 | 0.36 | 1.87 | 7.72 | 3.3 | 102.357 | 0 | 0 | 0 | 0
2026-10-09 | 833 | LIB065 | NE | 2 | 180 | 1 | PP0591026 | Magnetite-Norite | ORE_MG_TP1_D1 | F3 | T:\MINA\Drill and blast\Deswik\MB_CP_MVV_final.gmdlb | R5 |  | II | Production | Emulsao 1.15g/cm3 | 1 Booster 450g | 1 Esp Elet | 1 Esp n Elet |  |  |  | Sandvik DP1500i |  | Planned | Tampao 2.3m + 1m Air Deck | 5 | 748757.63 | 8930473.07 | 189.87 | 748757.63 | 8930473.07 | 179.4 | 10.47 | 0.6 | 3.37 | 2.93 | 0 | 0 | 358 | 3.42 | 0.69 | 0.09 | 0.09 | 20.5 | 5.65 | 0.36 | 1.89 | 7.76 | 3.3 | 104.395 | 0 | 0 | 0 | 0
2026-10-09 | 834 | LIB065 | NE | 2 | 180 | 1 | PP0591026 | Magnetite-Norite | ORE_MG_TP1_D1 | F3 | T:\MINA\Drill and blast\Deswik\MB_CP_MVV_final.gmdlb | R5 |  | II | Production | Emulsao 1.15g/cm3 | 1 Booster 450g | 1 Esp Elet | 1 Esp n Elet |  |  |  | Sandvik DP1500i |  | Planned | Tampao 2.3m + 1m Air Deck | 5 | 748760.31 | 8930475.12 | 190.01 | 748760.31 | 8930475.12 | 179.4 | 10.61 | 0.6 | 3.37 | 2.93 | 0 | 0 | 358 | 3.4 | 0.68 | 0.09 | 0.09 | 20.15 | 6.01 | 0.37 | 1.85 | 7.81 | 3.3 | 106.434 | 0 | 0 | 0 | 0
2026-10-09 | 835 | LIB065 | NE | 2 | 180 | 1 | PP0591026 | Magnetite-Norite | ORE_MG_TP1_D1 | F3 | T:\MINA\Drill and blast\Deswik\MB_CP_MVV_final.gmdlb | R5 |  | II | Production | Emulsao 1.15g/cm3 | 1 Booster 450g | 1 Esp Elet | 1 Esp n Elet |  |  |  | Sandvik DP1500i |  | Planned | Tampao 2.3m + 1m Air Deck | 5 | 748762.98 | 8930477.17 | 189.95 | 748762.98 | 8930477.17 | 179.4 | 10.55 | 0.6 | 3.37 | 2.93 | 0 | 0 | 358 | 3.38 | 0.67 | 0.09 | 0.09 | 19.9 | 6.25 | 0.37 | 1.82 | 7.85 | 3.3 | 105.56 | 0 | 0 | 0 | 0
2026-10-09 | 836 | LIB065 | NE | 2 | 180 | 1 | PP0591026 | Magnetite-Norite | ORE_MG_TP1_D1 | F3 | T:\MINA\Drill and blast\Deswik\MB_CP_MVV_final.gmdlb | R5 |  | II | Production | Emulsao 1.15g/cm3 | 1 Booster 450g | 1 Esp Elet | 1 Esp n Elet |  |  |  | Sandvik DP1500i |  | Planned | Tampao 2.3m + 1m Air Deck | 5 | 748765.73 | 8930479.11 | 189.98 | 748765.73 | 8930479.11 | 179.4 | 10.58 | 0.6 | 3.37 | 2.93 | 0 | 0 | 358 | 3.37 | 0.65 | 0.09 | 0.08 | 19.61 | 6.22 | 0.36 | 1.79 | 6.01 | 3.3 | 105.997 | 0 | 0 | 0 | 0
2026-10-09 | 837 | LIB065 | NE | 2 | 180 | 1 | PP0591026 | Magnetite-Norite | ORE_MG_TP1_D1 | F3 | T:\MINA\Drill and blast\Deswik\MB_CP_MVV_final.gmdlb | R5 |  | II | Production | Emulsao 1.15g/cm3 | 1 Booster 450g | 1 Esp Elet | 1 Esp n Elet |  |  |  | Sandvik DP1500i |  | Planned | Tampao 2.3m + 1m Air Deck | 5 | 748768.57 | 8930480.93 | 189.93 | 748768.57 | 8930480.93 | 179.4 | 10.53 | 0.6 | 3.37 | 2.93 | 0 | 0 | 358 | 3.34 | 0.62 | 0.08 | 0.08 | 18.94 | 6.14 | 0.35 | 1.77 | 1.71 | 3.3 | 105.269 | 0 | 0 | 0 | 0
2026-10-09 | 838 | LIB065 | NE | 2 | 180 | 1 | PP0601026 | Magnetite-Norite | ORE_MG_TP1_D1 | F3 | T:\MINA\Drill and blast\Deswik\MB_CP_MVV_final.gmdlb | R5 |  | II | Production | Emulsao 1.15g/cm3 | 1 Booster 450g | 1 Esp Elet | 1 Esp n Elet |  |  |  | Sandvik DP1500i |  | Planned | Tampao 2.3m + 1m Air Deck | 5 | 748771.4 | 8930482.76 | 190.17 | 748771.4 | 8930482.76 | 179.4 | 10.77 | 0.6 | 3.37 | 2.93 | 0 | 0 | 358 | 3.35 | 0.64 | 0.07 | 0.07 | 18.63 | 6.03 | 0.31 | 2.05 | 0.12 | 3.3 | 108.763 | 0 | 0 | 0 | 0
2026-10-09 | 839 | LIB065 | NE | 2 | 180 | 1 | PP0601026 | Magnetite-Norite | ORE_MG_TP1_D1 | F3 | T:\MINA\Drill and blast\Deswik\MB_CP_MVV_final.gmdlb | R5 |  | II | Production | Emulsao 1.15g/cm3 | 1 Booster 450g | 1 Esp Elet | 1 Esp n Elet |  |  |  | Sandvik DP1500i |  | Planned | Tampao 2.3m + 1m Air Deck | 5 | 748774.23 | 8930484.58 | 190.18 | 748774.23 | 8930484.58 | 179.4 | 10.78 | 0.6 | 3.37 | 2.93 | 0 | 0 | 358 | 3.35 | 0.65 | 0.07 | 0.07 | 18.61 | 6.02 | 0.31 | 2.09 | 0.13 | 3.3 | 108.909 | 0 | 0 | 0 | 0
2026-10-09 | 840 | LIB065 | NE | 2 | 180 | 1 | PP0601026 | Magnetite-Norite | ORE_MG_TP1_D1 | F3 | T:\MINA\Drill and blast\Deswik\MB_CP_MVV_final.gmdlb | R5 |  | II | Production | Emulsao 1.15g/cm3 | 1 Booster 450g | 1 Esp Elet | 1 Esp n Elet |  |  |  | Sandvik DP1500i |  | Planned | Tampao 2.3m + 1m Air Deck | 5 | 748777.07 | 8930486.41 | 190.06 | 748777.07 | 8930486.41 | 179.4 | 10.66 | 0.6 | 3.37 | 2.93 | 0 | 0 | 358 | 3.35 | 0.65 | 0.07 | 0.07 | 18.6 | 6.01 | 0.31 | 2.08 | 0.05 | 3.3 | 107.162 | 0 | 0 | 0 | 0
2026-10-09 | 841 | LIB065 | NE | 2 | 180 | 1 | PP0601026 | Magnetite-Norite | ORE_MG_TP1_D1 | F3 | T:\MINA\Drill and blast\Deswik\MB_CP_MVV_final.gmdlb | R5 |  | II | Production | Emulsao 1.15g/cm3 | 1 Booster 450g | 1 Esp Elet | 1 Esp n Elet |  |  |  | Sandvik DP1500i |  | Planned | Tampao 2.3m + 1m Air Deck | 5 | 748779.9 | 8930488.23 | 190.11 | 748779.9 | 8930488.23 | 179.4 | 10.71 | 0.6 | 3.37 | 2.93 | 0 | 0 | 358 | 3.39 | 0.63 | 0.07 | 0.07 | 18.52 | 6.06 | 0.31 | 2.02 | 0.08 | 3.3 | 107.89 | 0 | 0 | 0 | 0
2026-10-09 | 842 | LIB065 | NE | 2 | 180 | 1 | PP0601026 | Magnetite-Norite | ORE_MG_TP1_D1 | F3 | T:\MINA\Drill and blast\Deswik\MB_CP_MVV_final.gmdlb | R5 |  | II | Production | Emulsao 1.15g/cm3 | 1 Booster 450g | 1 Esp Elet | 1 Esp n Elet |  |  |  | Sandvik DP1500i |  | Planned | Tampao 2.3m + 1m Air Deck | 5 | 748782.73 | 8930490.06 | 189.91 | 748782.73 | 8930490.06 | 179.4 | 10.51 | 0.6 | 3.37 | 2.93 | 0 | 0 | 358 | 3.41 | 0.61 | 0.06 | 0.07 | 18.13 | 5.96 | 0.32 | 1.9 | 0 | 3.3 | 104.978 | 0 | 0 | 0 | 0
2026-10-09 | 843 | LIB065 | NE | 2 | 180 | 1 | PP0601026 | Magnetite-Norite | ORE_MG_TP1_D1 | F3 | T:\MINA\Drill and blast\Deswik\MB_CP_MVV_final.gmdlb | R5 |  | II | Production | Emulsao 1.15g/cm3 | 1 Booster 450g | 1 Esp Elet | 1 Esp n Elet |  |  |  | Sandvik DP1500i |  | Planned | Tampao 2.3m + 1m Air Deck | 5 | 748785.69 | 8930491.61 | 190.95 | 748785.69 | 8930491.61 | 179.4 | 11.55 | 0.6 | 3.37 | 2.93 | 0 | 0 | 358 | 3.41 | 0.62 | 0.06 | 0.07 | 17.77 | 5.85 | 0.33 | 1.87 | 0.78 | 3.3 | 120.12 | 0 | 0 | 0 | 0
2026-10-09 | 844 | LIB065 | NE | 2 | 180 | 1 | PP0601026 | Magnetite-Norite | ORE_MG_TP1_D1 | F3 | T:\MINA\Drill and blast\Deswik\MB_CP_MVV_final.gmdlb | R5 |  | II | Production | Emulsao 1.15g/cm3 | 1 Booster 450g | 1 Esp Elet | 1 Esp n Elet |  |  |  | Sandvik DP1500i |  | Planned | Tampao 2.3m + 1m Air Deck | 5 | 748788.99 | 8930492.3 | 194.12 | 748788.99 | 8930492.3 | 179.4 | 14.72 | 0.6 | 3.37 | 2.93 | 0 | 0 | 358 | 3.44 | 0.63 | 0.06 | 0.07 | 17.66 | 5.85 | 0.33 | 1.88 | 2.82 | 3.3 | 166.275 | 0 | 0 | 0 | 0
2026-10-09 | 845 | LIB065 | NE | 2 | 180 | 1 | PP0601026 | Magnetite-Norite | ORE_MG_TP1_D1 | F3 | T:\MINA\Drill and blast\Deswik\MB_CP_MVV_final.gmdlb | R5 |  | II | Production | Emulsao 1.15g/cm3 | 1 Booster 450g | 1 Esp Elet | 1 Esp n Elet |  |  |  | Sandvik DP1500i |  | Planned | Tampao 2.3m + 1m Air Deck | 5 | 748792.31 | 8930492.89 | 194.67 | 748792.31 | 8930492.89 | 179.4 | 15.27 | 0.6 | 3.37 | 2.93 | 0 | 0 | 358 | 3.5 | 0.6 | 0.07 | 0.06 | 17.19 | 5.58 | 0.32 | 1.88 | 3.58 | 3.3 | 174.283 | 0 | 0 | 0 | 0
2026-10-09 | 846 | LIB065 | NE | 2 | 180 | 1 | PP0601026 | Magnetite-Norite | ORE_MG_TP1_D1 | F4 | T:\MINA\Drill and blast\Deswik\MB_CP_MVV_final.gmdlb | R5 |  | II | Production | Emulsao 1.15g/cm3 | 1 Booster 450g | 1 Esp Elet | 1 Esp n Elet |  |  |  | Sandvik DP1500i |  | Planned | Tampao 2.3m + 1m Air Deck | 5 | 748795.62 | 8930493.47 | 194.77 | 748795.62 | 8930493.47 | 179.4 | 15.37 | 0.6 | 3.37 | 2.93 | 0 | 0 | 358 | 3.5 | 0.6 | 0.07 | 0.06 | 17.19 | 5.58 | 0.32 | 1.88 | 3.63 | 3.3 | 175.739 | 0 | 0 | 0 | 0
2026-10-09 | 847 | LIB065 | NE | 2 | 180 | 1 | PP0601026 | Magnetite-Norite | ORE_MG_TP1_D1 | F4 | T:\MINA\Drill and blast\Deswik\MB_CP_MVV_final.gmdlb | R5 |  | II | Production | Emulsao 1.15g/cm3 | 1 Booster 450g | 1 Esp Elet | 1 Esp n Elet |  |  |  | Sandvik DP1500i |  | Planned | Tampao 2.3m + 1m Air Deck | 5 | 748798.94 | 8930494.05 | 194.92 | 748798.94 | 8930494.05 | 179.4 | 15.52 | 0.6 | 3.37 | 2.93 | 0 | 0 | 358 | 3.52 | 0.6 | 0.08 | 0.07 | 17.41 | 5.56 | 0.32 | 1.89 | 3.66 | 3.3 | 177.923 | 0 | 0 | 0 | 0
2026-10-09 | 848 | LIB065 | NE | 2 | 180 | 1 | PP0601026 | Magnetite-Norite | ORE_MG_TP1_D1 | F4 | T:\MINA\Drill and blast\Deswik\MB_CP_MVV_final.gmdlb | R5 |  | II | Production | Emulsao 1.15g/cm3 | 1 Booster 450g | 1 Esp Elet | 1 Esp n Elet |  |  |  | Sandvik DP1500i |  | Planned | Tampao 2.3m + 1m Air Deck | 5 | 748802.24 | 8930494.73 | 194.91 | 748802.24 | 8930494.73 | 179.4 | 15.51 | 0.6 | 3.37 | 2.93 | 0 | 0 | 358 | 3.57 | 0.6 | 0.1 | 0.07 | 18.34 | 5.5 | 0.31 | 1.93 | 3.47 | 3.3 | 177.778 | 0 | 0 | 0 | 0
2026-10-09 | 849 | LIB065 | NE | 2 | 180 | 1 | PP0601026 | Magnetite-Norite | ORE_MG_TP1_D1 | F4 | T:\MINA\Drill and blast\Deswik\MB_CP_MVV_final.gmdlb | R5 |  | II | Production | Emulsao 1.15g/cm3 | 1 Booster 450g | 1 Esp Elet | 1 Esp n Elet |  |  |  | Sandvik DP1500i |  | Planned | Tampao 2.3m + 1m Air Deck | 5 | 748805.51 | 8930495.57 | 195.03 | 748805.51 | 8930495.57 | 179.4 | 15.63 | 0.6 | 3.37 | 2.93 | 0 | 0 | 358 | 3.57 | 0.6 | 0.1 | 0.07 | 18.34 | 5.5 | 0.31 | 1.93 | 3.52 | 3.3 | 179.525 | 0 | 0 | 0 | 0
2026-10-09 | 850 | LIB065 | NE | 2 | 180 | 1 | PP0601026 | Magnetite-Norite | ORE_MG_TP1_D1 | F4 | T:\MINA\Drill and blast\Deswik\MB_CP_MVV_final.gmdlb | R5 |  | II | Production | Emulsao 1.15g/cm3 | 1 Booster 450g | 1 Esp Elet | 1 Esp n Elet |  |  |  | Sandvik DP1500i |  | Planned | Tampao 2.3m + 1m Air Deck | 5 | 748808.64 | 8930496.8 | 195.03 | 748808.64 | 8930496.8 | 179.4 | 15.63 | 0.6 | 3.37 | 2.93 | 0 | 0 | 358 | 3.56 | 0.6 | 0.1 | 0.07 | 18.35 | 5.49 | 0.31 | 1.92 | 3.43 | 3.3 | 179.525 | 0 | 0 | 0 | 0
2026-10-09 | 851 | LIB065 | NE | 2 | 180 | 1 | PP0601026 | Magnetite-Norite | ORE_MG_TP1_D1 | F4 | T:\MINA\Drill and blast\Deswik\MB_CP_MVV_final.gmdlb | R5 |  | II | Production | Emulsao 1.15g/cm3 | 1 Booster 450g | 1 Esp Elet | 1 Esp n Elet |  |  |  | Sandvik DP1500i |  | Planned | Tampao 2.3m + 1m Air Deck | 5 | 748811.88 | 8930497.67 | 194.99 | 748811.88 | 8930497.67 | 179.4 | 15.59 | 0.6 | 3.37 | 2.93 | 0 | 0 | 358 | 3.43 | 0.61 | 0.1 | 0.07 | 18.41 | 5.43 | 0.33 | 1.87 | 2.7 | 3.3 | 178.942 | 0 | 0 | 0 | 0
2026-10-09 | 852 | LIB065 | NE | 2 | 180 | 1 | PP0601026 | Magnetite-Norite | ORE_MG_TP1_D1 | F4 | T:\MINA\Drill and blast\Deswik\MB_CP_MVV_final.gmdlb | R5 |  | II | Production | Emulsao 1.15g/cm3 | 1 Booster 450g | 1 Esp Elet | 1 Esp n Elet |  |  |  | Sandvik DP1500i |  | Planned | Tampao 2.3m + 1m Air Deck | 5 | 748815.18 | 8930498.35 | 195.06 | 748815.18 | 8930498.35 | 179.4 | 15.66 | 0.6 | 3.37 | 2.93 | 0 | 0 | 358 | 3.42 | 0.61 | 0.1 | 0.07 | 18.35 | 5.42 | 0.33 | 1.86 | 2.73 | 3.3 | 179.962 | 0 | 0 | 0 | 0
2026-10-09 | 853 | LIB065 | NE | 2 | 180 | 1 | PP0601026 | Magnetite-Norite | ORE_MG_TP1_D1 | F4 | T:\MINA\Drill and blast\Deswik\MB_CP_MVV_final.gmdlb | R5 |  | II | Production | Emulsao 1.15g/cm3 | 1 Booster 450g | 1 Esp Elet | 1 Esp n Elet |  |  |  | Sandvik DP1500i |  | Planned | Tampao 2.3m + 1m Air Deck | 5 | 748818.48 | 8930499.04 | 195.22 | 748818.48 | 8930499.04 | 179.4 | 15.82 | 0.6 | 3.37 | 2.93 | 0 | 0 | 358 | 3.4 | 0.59 | 0.1 | 0.07 | 18.12 | 5.41 | 0.33 | 1.79 | 2.6 | 3.3 | 182.291 | 0 | 0 | 0 | 0
2026-10-09 | 854 | LIB065 | NE | 2 | 180 | 1 | PP0601026 | Magnetite-Norite | ORE_MG_TP1_D1 | F3 | T:\MINA\Drill and blast\Deswik\MB_CP_MVV_final.gmdlb | R5 |  | II | Production | Emulsao 1.15g/cm3 | 1 Booster 450g | 1 Esp Elet | 1 Esp n Elet |  |  |  | Sandvik DP1500i |  | Planned | Tampao 2.3m + 1m Air Deck | 5 | 748821.78 | 8930499.72 | 195.31 | 748821.78 | 8930499.72 | 179.4 | 15.91 | 0.6 | 3.37 | 2.93 | 0 | 0 | 358 | 3.35 | 0.54 | 0.09 | 0.06 | 17.75 | 5.4 | 0.35 | 1.54 | 0.1 | 3.3 | 183.602 | 0 | 0 | 0 | 0
2026-10-09 | 855 | LIB065 | NE | 2 | 180 | 1 | PP0601026 | Magnetite-Norite | ORE_MG_TP1_D1 | F3 | T:\MINA\Drill and blast\Deswik\MB_CP_MVV_final.gmdlb | R5 |  | II | Production | Emulsao 1.15g/cm3 | 1 Booster 450g | 1 Esp Elet | 1 Esp n Elet |  |  |  | Sandvik DP1500i |  | Planned | Tampao 2.3m + 1m Air Deck | 5 | 748824.71 | 8930497.33 | 195.15 | 748824.71 | 8930497.33 | 179.4 | 15.75 | 0.6 | 3.37 | 2.93 | 0 | 0 | 358 | 3.33 | 0.55 | 0.09 | 0.06 | 17.94 | 5.48 | 0.34 | 1.63 | 0 | 3.3 | 181.272 | 0 | 0 | 0 | 0
2026-10-09 | 856 | LIB065 | NE | 2 | 180 | 1 | PP0601026 | Magnetite-Norite | ORE_MG_TP1_D1 | F3 | T:\MINA\Drill and blast\Deswik\MB_CP_MVV_final.gmdlb | R5 |  | II | Production | Emulsao 1.15g/cm3 | 1 Booster 450g | 1 Esp Elet | 1 Esp n Elet |  |  |  | Sandvik DP1500i |  | Planned | Tampao 2.3m + 1m Air Deck | 5 | 748821.41 | 8930496.65 | 195.07 | 748821.41 | 8930496.65 | 179.4 | 15.67 | 0.6 | 3.37 | 2.93 | 0 | 0 | 358 | 3.34 | 0.56 | 0.09 | 0.06 | 17.99 | 5.48 | 0.34 | 1.66 | 0.3 | 3.3 | 180.107 | 0 | 0 | 0 | 0
2026-10-09 | 857 | LIB065 | NE | 2 | 180 | 1 | PP0601026 | Magnetite-Norite | ORE_MG_TP1_D1 | F4 | T:\MINA\Drill and blast\Deswik\MB_CP_MVV_final.gmdlb | R5 |  | II | Production | Emulsao 1.15g/cm3 | 1 Booster 450g | 1 Esp Elet | 1 Esp n Elet |  |  |  | Sandvik DP1500i |  | Planned | Tampao 2.3m + 1m Air Deck | 5 | 748818.11 | 8930495.97 | 195.05 | 748818.11 | 8930495.97 | 179.4 | 15.65 | 0.6 | 3.37 | 2.93 | 0 | 0 | 358 | 3.43 | 0.61 | 0.1 | 0.07 | 18.41 | 5.42 | 0.33 | 1.87 | 2.66 | 3.3 | 179.816 | 0 | 0 | 0 | 0
2026-10-09 | 858 | LIB065 | NE | 2 | 180 | 1 | PP0601026 | Magnetite-Norite | ORE_MG_TP1_D1 | F4 | T:\MINA\Drill and blast\Deswik\MB_CP_MVV_final.gmdlb | R5 |  | II | Production | Emulsao 1.15g/cm3 | 1 Booster 450g | 1 Esp Elet | 1 Esp n Elet |  |  |  | Sandvik DP1500i |  | Planned | Tampao 2.3m + 1m Air Deck | 5 | 748814.81 | 8930495.29 | 195.04 | 748814.81 | 8930495.29 | 179.4 | 15.64 | 0.6 | 3.37 | 2.93 | 0 | 0 | 358 | 3.43 | 0.61 | 0.1 | 0.07 | 18.42 | 5.42 | 0.33 | 1.87 | 2.71 | 3.3 | 179.67 | 0 | 0 | 0 | 0
2026-10-09 | 859 | LIB065 | NE | 2 | 180 | 1 | PP0601026 | Magnetite-Norite | ORE_MG_TP1_D1 | F4 | T:\MINA\Drill and blast\Deswik\MB_CP_MVV_final.gmdlb | R5 |  | II | Production | Emulsao 1.15g/cm3 | 1 Booster 450g | 1 Esp Elet | 1 Esp n Elet |  |  |  | Sandvik DP1500i |  | Planned | Tampao 2.3m + 1m Air Deck | 5 | 748811.52 | 8930494.58 | 194.92 | 748811.52 | 8930494.58 | 179.4 | 15.52 | 0.6 | 3.37 | 2.93 | 0 | 0 | 358 | 3.44 | 0.61 | 0.1 | 0.07 | 18.4 | 5.43 | 0.33 | 1.88 | 2.73 | 3.3 | 177.923 | 0 | 0 | 0 | 0
2026-10-09 | 860 | LIB065 | NE | 2 | 180 | 1 | PP0601026 | Magnetite-Norite | ORE_MG_TP1_D1 | F4 | T:\MINA\Drill and blast\Deswik\MB_CP_MVV_final.gmdlb | R5 |  | II | Production | Emulsao 1.15g/cm3 | 1 Booster 450g | 1 Esp Elet | 1 Esp n Elet |  |  |  | Sandvik DP1500i |  | Planned | Tampao 2.3m + 1m Air Deck | 5 | 748808.33 | 8930493.54 | 195.09 | 748808.33 | 8930493.54 | 179.4 | 15.69 | 0.6 | 3.37 | 2.93 | 0 | 0 | 358 | 3.57 | 0.6 | 0.1 | 0.07 | 18.34 | 5.49 | 0.31 | 1.93 | 3.51 | 3.3 | 180.398 | 0 | 0 | 0 | 0
2026-10-09 | 861 | LIB065 | NE | 2 | 180 | 1 | PP0601026 | Magnetite-Norite | ORE_MG_TP1_D1 | F4 | T:\MINA\Drill and blast\Deswik\MB_CP_MVV_final.gmdlb | R5 |  | II | Production | Emulsao 1.15g/cm3 | 1 Booster 450g | 1 Esp Elet | 1 Esp n Elet |  |  |  | Sandvik DP1500i |  | Planned | Tampao 2.3m + 1m Air Deck | 5 | 748805.15 | 8930492.46 | 194.92 | 748805.15 | 8930492.46 | 179.4 | 15.52 | 0.6 | 3.37 | 2.93 | 0 | 0 | 358 | 3.57 | 0.6 | 0.1 | 0.07 | 18.34 | 5.5 | 0.31 | 1.93 | 3.47 | 3.3 | 177.923 | 0 | 0 | 0 | 0
2026-10-09 | 862 | LIB065 | NE | 2 | 180 | 1 | PP0601026 | Magnetite-Norite | ORE_MG_TP1_D1 | F4 | T:\MINA\Drill and blast\Deswik\MB_CP_MVV_final.gmdlb | R5 |  | II | Production | Emulsao 1.15g/cm3 | 1 Booster 450g | 1 Esp Elet | 1 Esp n Elet |  |  |  | Sandvik DP1500i |  | Planned | Tampao 2.3m + 1m Air Deck | 5 | 748801.88 | 8930491.68 | 194.72 | 748801.88 | 8930491.68 | 179.4 | 15.32 | 0.6 | 3.37 | 2.93 | 0 | 0 | 358 | 3.56 | 0.6 | 0.1 | 0.07 | 18.3 | 5.53 | 0.31 | 1.93 | 3.33 | 3.3 | 175.011 | 0 | 0 | 0 | 0
2026-10-09 | 863 | LIB065 | NE | 2 | 180 | 1 | PP0601026 | Magnetite-Norite | ORE_MG_TP1_D1 | F4 | T:\MINA\Drill and blast\Deswik\MB_CP_MVV_final.gmdlb | R5 |  | II | Production | Emulsao 1.15g/cm3 | 1 Booster 450g | 1 Esp Elet | 1 Esp n Elet |  |  |  | Sandvik DP1500i |  | Planned | Tampao 2.3m + 1m Air Deck | 5 | 748798.57 | 8930491.03 | 194.72 | 748798.57 | 8930491.03 | 179.4 | 15.32 | 0.6 | 3.37 | 2.93 | 0 | 0 | 358 | 3.5 | 0.59 | 0.08 | 0.07 | 17.37 | 5.66 | 0.32 | 1.87 | 3.42 | 3.3 | 175.011 | 0 | 0 | 0 | 0
2026-10-09 | 864 | LIB065 | NE | 2 | 180 | 1 | PP0601026 | Magnetite-Norite | ORE_MG_TP1_D1 | F4 | T:\MINA\Drill and blast\Deswik\MB_CP_MVV_final.gmdlb | R5 |  | II | Production | Emulsao 1.15g/cm3 | 1 Booster 450g | 1 Esp Elet | 1 Esp n Elet |  |  |  | Sandvik DP1500i |  | Planned | Tampao 2.3m + 1m Air Deck | 5 | 748795.25 | 8930490.46 | 194.73 | 748795.25 | 8930490.46 | 179.4 | 15.33 | 0.6 | 3.37 | 2.93 | 0 | 0 | 358 | 3.49 | 0.59 | 0.07 | 0.07 | 17.31 | 5.75 | 0.32 | 1.86 | 3.33 | 3.3 | 175.157 | 0 | 0 | 0 | 0
2026-10-09 | 865 | LIB065 | NE | 2 | 180 | 1 | PP0601026 | Magnetite-Norite | ORE_MG_TP1_D1 | F3 | T:\MINA\Drill and blast\Deswik\MB_CP_MVV_final.gmdlb | R5 |  | II | Production | Emulsao 1.15g/cm3 | 1 Booster 450g | 1 Esp Elet | 1 Esp n Elet |  |  |  | Sandvik DP1500i |  | Planned | Tampao 2.3m + 1m Air Deck | 5 | 748792.33 | 8930489.79 | 194.62 | 748792.33 | 8930489.79 | 179.4 | 15.22 | 0.6 | 3.37 | 2.93 | 0 | 0 | 358 | 3.49 | 0.59 | 0.08 | 0.07 | 17.39 | 5.84 | 0.32 | 1.85 | 3.12 | 3.3 | 173.555 | 0 | 0 | 0 | 0
2026-10-09 | 866 | LIB065 | NE | 2 | 180 | 1 | PP0601026 | Magnetite-Norite | ORE_MG_TP1_D1 | F3 | T:\MINA\Drill and blast\Deswik\MB_CP_MVV_final.gmdlb | R5 |  | II | Production | Emulsao 1.15g/cm3 | 1 Booster 450g | 1 Esp Elet | 1 Esp n Elet |  |  |  | Sandvik DP1500i |  | Planned | Tampao 2.3m + 1m Air Deck | 5 | 748791 | 8930489.32 | 194.5 | 748789.84 | 8930488.7 | 179.4 | 15.15 | 0.6 | 3.37 | 2.93 | 242 | 5 | 358 | 3.49 | 0.59 | 0.08 | 0.07 | 17.39 | 5.84 | 0.32 | 1.85 | 3.12 | 3.3 | 172.536 | 0 | 0 | 0 | 0
2026-10-09 | 867 | LIB065 | NE | 2 | 180 | 1 | PP0601026 | Magnetite-Norite | ORE_MG_TP1_D1 | F3 | T:\MINA\Drill and blast\Deswik\MB_CP_MVV_final.gmdlb | R5 |  | II | Production | Emulsao 1.15g/cm3 | 1 Booster 450g | 1 Esp Elet | 1 Esp n Elet |  |  |  | Sandvik DP1500i |  | Planned | Tampao 2.3m + 1m Air Deck | 5 | 748785.5 | 8930488.07 | 189.88 | 748785.5 | 8930488.07 | 179.4 | 10.48 | 0.6 | 3.37 | 2.93 | 0 | 0 | 358 | 3.42 | 0.61 | 0.07 | 0.07 | 18.42 | 6.11 | 0.31 | 1.97 | 0 | 3.3 | 104.541 | 0 | 0 | 0 | 0
2026-10-09 | 868 | LIB065 | NE | 2 | 180 | 1 | PP0601026 | Magnetite-Norite | ORE_MG_TP1_D1 | F3 | T:\MINA\Drill and blast\Deswik\MB_CP_MVV_final.gmdlb | R5 |  | II | Production | Emulsao 1.15g/cm3 | 1 Booster 450g | 1 Esp Elet | 1 Esp n Elet |  |  |  | Sandvik DP1500i |  | Planned | Tampao 2.3m + 1m Air Deck | 5 | 748782.56 | 8930486.46 | 189.98 | 748782.56 | 8930486.46 | 179.4 | 10.58 | 0.6 | 3.37 | 2.93 | 0 | 0 | 358 | 3.42 | 0.61 | 0.07 | 0.07 | 18.43 | 6.12 | 0.31 | 1.97 | 0 | 3.3 | 105.997 | 0 | 0 | 0 | 0
2026-10-09 | 869 | LIB065 | NE | 2 | 180 | 1 | PP0601026 | Magnetite-Norite | ORE_MG_TP1_D1 | F3 | T:\MINA\Drill and blast\Deswik\MB_CP_MVV_final.gmdlb | R5 |  | II | Production | Emulsao 1.15g/cm3 | 1 Booster 450g | 1 Esp Elet | 1 Esp n Elet |  |  |  | Sandvik DP1500i |  | Planned | Tampao 2.3m + 1m Air Deck | 5 | 748779.73 | 8930484.64 | 190.15 | 748779.73 | 8930484.64 | 179.4 | 10.75 | 0.6 | 3.37 | 2.93 | 0 | 0 | 358 | 3.38 | 0.63 | 0.07 | 0.07 | 18.55 | 6.07 | 0.31 | 2.04 | 0.11 | 3.3 | 108.472 | 0 | 0 | 0 | 0
2026-10-09 | 870 | LIB065 | NE | 2 | 180 | 1 | PP0601026 | Magnetite-Norite | ORE_MG_TP1_D1 | F3 | T:\MINA\Drill and blast\Deswik\MB_CP_MVV_final.gmdlb | R5 |  | II | Production | Emulsao 1.15g/cm3 | 1 Booster 450g | 1 Esp Elet | 1 Esp n Elet |  |  |  | Sandvik DP1500i |  | Planned | Tampao 2.3m + 1m Air Deck | 5 | 748776.9 | 8930482.81 | 190.18 | 748776.9 | 8930482.81 | 179.4 | 10.78 | 0.6 | 3.37 | 2.93 | 0 | 0 | 358 | 3.35 | 0.65 | 0.07 | 0.07 | 18.61 | 6.02 | 0.31 | 2.09 | 0.13 | 3.3 | 108.909 | 0 | 0 | 0 | 0
2026-10-09 | 871 | LIB065 | NE | 2 | 180 | 1 | PP0601026 | Magnetite-Norite | ORE_MG_TP1_D1 | F3 | T:\MINA\Drill and blast\Deswik\MB_CP_MVV_final.gmdlb | R5 |  | II | Production | Emulsao 1.15g/cm3 | 1 Booster 450g | 1 Esp Elet | 1 Esp n Elet |  |  |  | Sandvik DP1500i |  | Planned | Tampao 2.3m + 1m Air Deck | 5 | 748774.06 | 8930480.99 | 190.24 | 748774.06 | 8930480.99 | 179.4 | 10.84 | 0.6 | 3.37 | 2.93 | 0 | 0 | 358 | 3.37 | 0.66 | 0.07 | 0.07 | 18.74 | 6.12 | 0.31 | 2.14 | 0.18 | 3.3 | 109.782 | 0 | 0 | 0 | 0
2026-10-09 | 872 | LIB065 | NE | 2 | 180 | 1 | PP0601026 | Magnetite-Norite | ORE_HG_TP1_D1 | F3 | T:\MINA\Drill and blast\Deswik\MB_CP_MVV_final.gmdlb | R5 |  | II | Production | Emulsao 1.15g/cm3 | 1 Booster 450g | 1 Esp Elet | 1 Esp n Elet |  |  |  | Sandvik DP1500i |  | Planned | Tampao 2.3m + 1m Air Deck | 5 | 748771.23 | 8930479.16 | 190.03 | 748771.23 | 8930479.16 | 179.4 | 10.63 | 0.6 | 3.37 | 2.93 | 0 | 0 | 358 | 3.4 | 0.69 | 0.08 | 0.08 | 19.11 | 6.29 | 0.32 | 2.18 | 0.98 | 3.3 | 106.725 | 0 | 0 | 0 | 0
2026-10-09 | 873 | LIB065 | NE | 2 | 180 | 1 | PP0591026 | Magnetite-Norite | ORE_MG_TP1_D1 | F3 | T:\MINA\Drill and blast\Deswik\MB_CP_MVV_final.gmdlb | R5 |  | II | Production | Emulsao 1.15g/cm3 | 1 Booster 450g | 1 Esp Elet | 1 Esp n Elet |  |  |  | Sandvik DP1500i |  | Planned | Tampao 2.3m + 1m Air Deck | 5 | 748768.4 | 8930477.34 | 190.04 | 748768.4 | 8930477.34 | 179.4 | 10.64 | 0.6 | 3.37 | 2.93 | 0 | 0 | 358 | 3.39 | 0.67 | 0.09 | 0.08 | 19.85 | 6.26 | 0.36 | 1.86 | 7.32 | 3.3 | 106.87 | 0 | 0 | 0 | 0
2026-10-09 | 874 | LIB065 | NE | 2 | 180 | 1 | PP0591026 | Magnetite-Norite | ORE_MG_TP1_D1 | F3 | T:\MINA\Drill and blast\Deswik\MB_CP_MVV_final.gmdlb | R5 |  | II | Production | Emulsao 1.15g/cm3 | 1 Booster 450g | 1 Esp Elet | 1 Esp n Elet |  |  |  | Sandvik DP1500i |  | Planned | Tampao 2.3m + 1m Air Deck | 5 | 748765.62 | 8930475.44 | 190.04 | 748765.62 | 8930475.44 | 179.4 | 10.64 | 0.6 | 3.37 | 2.93 | 0 | 0 | 358 | 3.38 | 0.67 | 0.09 | 0.09 | 19.9 | 6.25 | 0.37 | 1.82 | 7.84 | 3.3 | 106.87 | 0 | 0 | 0 | 0
2026-10-09 | 875 | LIB065 | NE | 2 | 180 | 1 | PP0591026 | Magnetite-Norite | ORE_MG_TP1_D1 | F3 | T:\MINA\Drill and blast\Deswik\MB_CP_MVV_final.gmdlb | R5 |  | II | Production | Emulsao 1.15g/cm3 | 1 Booster 450g | 1 Esp Elet | 1 Esp n Elet |  |  |  | Sandvik DP1500i |  | Planned | Tampao 2.3m + 1m Air Deck | 5 | 748762.91 | 8930473.43 | 190.81 | 748762.91 | 8930473.43 | 179.4 | 11.41 | 0.6 | 3.37 | 2.93 | 0 | 0 | 358 | 3.39 | 0.68 | 0.09 | 0.09 | 19.87 | 6.3 | 0.37 | 1.83 | 7.78 | 3.3 | 118.082 | 0 | 0 | 0 | 0
2026-10-09 | 876 | LIB065 | NE | 2 | 180 | 1 | PP0591026 | Magnetite-Norite | ORE_MG_TP1_D1 | F3 | T:\MINA\Drill and blast\Deswik\MB_CP_MVV_final.gmdlb | R5 |  | II | Production | Emulsao 1.15g/cm3 | 1 Booster 450g | 1 Esp Elet | 1 Esp n Elet |  |  |  | Sandvik DP1500i |  | Planned | Tampao 2.3m + 1m Air Deck | 5 | 748760.23 | 8930471.38 | 190.5 | 748760.23 | 8930471.38 | 179.4 | 11.1 | 0.6 | 3.37 | 2.93 | 0 | 0 | 358 | 3.4 | 0.69 | 0.09 | 0.09 | 20.17 | 6.01 | 0.37 | 1.86 | 7.76 | 3.3 | 113.568 | 0 | 0 | 0 | 0
2026-10-09 | 877 | LIB065 | NE | 2 | 180 | 1 | PP0591026 | Magnetite-Norite | ORE_MG_TP1_D1 | F3 | T:\MINA\Drill and blast\Deswik\MB_CP_MVV_final.gmdlb | R5 |  | II | Production | Emulsao 1.15g/cm3 | 1 Booster 450g | 1 Esp Elet | 1 Esp n Elet |  |  |  | Sandvik DP1500i |  | Planned | Tampao 2.3m + 1m Air Deck | 5 | 748757.56 | 8930469.34 | 189.79 | 748757.56 | 8930469.34 | 179.4 | 10.39 | 0.6 | 3.37 | 2.93 | 0 | 0 | 358 | 3.44 | 0.66 | 0.09 | 0.08 | 19.49 | 5.36 | 0.36 | 1.84 | 7.64 | 3.3 | 103.23 | 0 | 0 | 0 | 0
2026-10-09 | 878 | LIB065 | NE | 2 | 180 | 1 | PP0591026 | Magnetite-Norite | ORE_MG_TP1_D1 | F3 | T:\MINA\Drill and blast\Deswik\MB_CP_MVV_final.gmdlb | R5 |  | II | Production | Emulsao 1.15g/cm3 | 1 Booster 450g | 1 Esp Elet | 1 Esp n Elet |  |  |  | Sandvik DP1500i |  | Planned | Tampao 2.3m + 1m Air Deck | 5 | 748754.88 | 8930467.29 | 189.91 | 748754.88 | 8930467.29 | 179.4 | 10.51 | 0.6 | 3.37 | 2.93 | 0 | 0 | 358 | 3.45 | 0.65 | 0.09 | 0.08 | 19.05 | 5.24 | 0.36 | 1.82 | 7.58 | 3.3 | 104.978 | 0 | 0 | 0 | 0
2026-10-09 | 879 | LIB065 | NE | 2 | 180 | 1 | PP0591026 | Magnetite-Norite | ORE_MG_TP1_D1 | F3 | T:\MINA\Drill and blast\Deswik\MB_CP_MVV_final.gmdlb | R5 |  | II | Production | Emulsao 1.15g/cm3 | 1 Booster 450g | 1 Esp Elet | 1 Esp n Elet |  |  |  | Sandvik DP1500i |  | Planned | Tampao 2.3m + 1m Air Deck | 5 | 748752.2 | 8930465.25 | 190.11 | 748752.2 | 8930465.25 | 179.4 | 10.71 | 0.6 | 3.37 | 2.93 | 0 | 0 | 358 | 3.46 | 0.65 | 0.09 | 0.08 | 19.05 | 5.24 | 0.36 | 1.82 | 7.59 | 3.3 | 107.89 | 0 | 0 | 0 | 0
2026-10-09 | 880 | LIB065 | NE | 2 | 180 | 1 | PP0591026 | Magnetite-Norite | ORE_MG_TP1_D1 | F3 | T:\MINA\Drill and blast\Deswik\MB_CP_MVV_final.gmdlb | R5 |  | II | Production | Emulsao 1.15g/cm3 | 1 Booster 450g | 1 Esp Elet | 1 Esp n Elet |  |  |  | Sandvik DP1500i |  | Planned | Tampao 2.3m + 1m Air Deck | 5 | 748749.61 | 8930463.1 | 190.05 | 748749.61 | 8930463.1 | 179.4 | 10.65 | 0.6 | 3.37 | 2.93 | 0 | 0 | 358 | 3.46 | 0.66 | 0.09 | 0.08 | 18.83 | 5.37 | 0.36 | 1.85 | 7.45 | 3.3 | 107.016 | 0 | 0 | 0 | 0
2026-10-09 | 881 | LIB065 | NE | 2 | 180 | 1 | PP0651026 | Magnetite-Norite | ORE_MG_TP1_D1 | F3 | T:\MINA\Drill and blast\Deswik\MB_CP_MVV_final.gmdlb | R5 |  | II | Production | Emulsao 1.15g/cm3 | 1 Booster 450g | 1 Esp Elet | 1 Esp n Elet |  |  |  | Sandvik DP1500i |  | Planned | Tampao 2.3m + 1m Air Deck | 5 | 748746.91 | 8930460.9 | 189.88 | 748746.91 | 8930460.9 | 179.4 | 10.48 | 0.6 | 3.37 | 2.93 | 0 | 0 | 358 | 3.46 | 0.67 | 0.09 | 0.08 | 19.02 | 5.58 | 0.36 | 1.85 | 7.39 | 3.3 | 104.541 | 0 | 0 | 0 | 0
2026-10-09 | 882 | LIB065 | NE | 2 | 180 | 1 | PP0651026 | Magnetite-Norite | ORE_MG_TP1_D1 | F3 | T:\MINA\Drill and blast\Deswik\MB_CP_MVV_final.gmdlb | R5 |  | II | Production | Emulsao 1.15g/cm3 | 1 Booster 450g | 1 Esp Elet | 1 Esp n Elet |  |  |  | Sandvik DP1500i |  | Planned | Tampao 2.3m + 1m Air Deck | 5 | 748745.4 | 8930458.07 | 189.92 | 748745.4 | 8930458.07 | 179.4 | 10.52 | 0.6 | 3.37 | 2.93 | 0 | 0 | 358 | 3.42 | 0.63 | 0.09 | 0.08 | 19.1 | 5.7 | 0.35 | 1.71 | 7.13 | 3.3 | 105.123 | 0 | 0 | 0 | 0
2026-10-09 | 883 | LIB065 | NE | 2 | 180 | 1 | PP0651026 | Magnetite-Norite | ORE_MG_TP1_D1 | F3 | T:\MINA\Drill and blast\Deswik\MB_CP_MVV_final.gmdlb | R5 |  | II | Production | Emulsao 1.15g/cm3 | 1 Booster 450g | 1 Esp Elet | 1 Esp n Elet |  |  |  | Sandvik DP1500i |  | Planned | Tampao 2.3m + 1m Air Deck | 5 | 748746.42 | 8930454.55 | 189.27 | 748746.42 | 8930454.55 | 179.4 | 9.87 | 0.6 | 3.37 | 2.93 | 0 | 0 | 358 | 3.38 | 0.6 | 0.09 | 0.08 | 18.37 | 5.49 | 0.34 | 1.65 | 6.86 | 3.3 | 95.659 | 0 | 0 | 0 | 0
2026-10-09 | 884 | LIB065 | NE | 2 | 180 | 1 | PP0651026 | Magnetite-Norite | ORE_MG_TP1_D1 | F3 | T:\MINA\Drill and blast\Deswik\MB_CP_MVV_final.gmdlb | R5 |  | II | Production | Emulsao 1.15g/cm3 | 1 Booster 450g | 1 Esp Elet | 1 Esp n Elet |  |  |  | Sandvik DP1500i |  | Planned | Tampao 2.3m + 1m Air Deck | 5 | 748748.11 | 8930456.11 | 189.94 | 748748.11 | 8930456.11 | 179.4 | 10.54 | 0.6 | 3.37 | 2.93 | 0 | 0 | 358 | 3.46 | 0.66 | 0.09 | 0.09 | 20.04 | 5.97 | 0.37 | 1.79 | 7.48 | 3.3 | 105.414 | 0 | 0 | 0 | 0
2026-10-09 | 885 | LIB065 | NE | 2 | 180 | 1 | PP0591026 | Magnetite-Norite | ORE_MG_TP1_D1 | F3 | T:\MINA\Drill and blast\Deswik\MB_CP_MVV_final.gmdlb | R5 |  | II | Production | Emulsao 1.15g/cm3 | 1 Booster 450g | 1 Esp Elet | 1 Esp n Elet |  |  |  | Sandvik DP1500i |  | Planned | Tampao 2.3m + 1m Air Deck | 5 | 748749.59 | 8930458.96 | 189.99 | 748749.59 | 8930458.96 | 179.4 | 10.59 | 0.6 | 3.37 | 2.93 | 0 | 0 | 358 | 3.46 | 0.65 | 0.1 | 0.09 | 20.26 | 5.85 | 0.36 | 1.82 | 7.7 | 3.3 | 106.142 | 0 | 0 | 0 | 0
2026-10-09 | 886 | LIB065 | NE | 2 | 180 | 1 | PP0591026 | Magnetite-Norite | ORE_MG_TP1_D1 | F3 | T:\MINA\Drill and blast\Deswik\MB_CP_MVV_final.gmdlb | R5 |  | II | Production | Emulsao 1.15g/cm3 | 1 Booster 450g | 1 Esp Elet | 1 Esp n Elet |  |  |  | Sandvik DP1500i |  | Planned | Tampao 2.3m + 1m Air Deck | 5 | 748751.94 | 8930461.36 | 189.96 | 748751.94 | 8930461.36 | 179.4 | 10.56 | 0.6 | 3.37 | 2.93 | 0 | 0 | 358 | 3.46 | 0.65 | 0.09 | 0.08 | 19.34 | 5.33 | 0.36 | 1.82 | 7.66 | 3.3 | 105.706 | 0 | 0 | 0 | 0
2026-10-09 | 887 | LIB065 | NE | 2 | 180 | 1 | PP0591026 | Magnetite-Norite | ORE_MG_TP1_D1 | F3 | T:\MINA\Drill and blast\Deswik\MB_CP_MVV_final.gmdlb | R5 |  | II | Production | Emulsao 1.15g/cm3 | 1 Booster 450g | 1 Esp Elet | 1 Esp n Elet |  |  |  | Sandvik DP1500i |  | Planned | Tampao 2.3m + 1m Air Deck | 5 | 748754.63 | 8930463.4 | 190.07 | 748754.63 | 8930463.4 | 179.4 | 10.67 | 0.6 | 3.37 | 2.93 | 0 | 0 | 358 | 3.46 | 0.65 | 0.09 | 0.08 | 19.05 | 5.24 | 0.36 | 1.82 | 7.59 | 3.3 | 107.307 | 0 | 0 | 0 | 0
2026-10-09 | 888 | LIB065 | NE | 2 | 180 | 1 | PP0591026 | Magnetite-Norite | ORE_MG_TP1_D1 | F3 | T:\MINA\Drill and blast\Deswik\MB_CP_MVV_final.gmdlb | R5 |  | II | Production | Emulsao 1.15g/cm3 | 1 Booster 450g | 1 Esp Elet | 1 Esp n Elet |  |  |  | Sandvik DP1500i |  | Planned | Tampao 2.3m + 1m Air Deck | 5 | 748757.31 | 8930465.43 | 189.8 | 748757.31 | 8930465.43 | 179.4 | 10.4 | 0.6 | 3.37 | 2.93 | 0 | 0 | 358 | 3.45 | 0.65 | 0.09 | 0.08 | 19.05 | 5.24 | 0.36 | 1.82 | 7.58 | 3.3 | 103.376 | 0 | 0 | 0 | 0
2026-10-09 | 889 | LIB065 | NE | 2 | 180 | 1 | PP0591026 | Magnetite-Norite | ORE_HG_TP1_D1 | F3 | T:\MINA\Drill and blast\Deswik\MB_CP_MVV_final.gmdlb | R5 |  | II | Production | Emulsao 1.15g/cm3 | 1 Booster 450g | 1 Esp Elet | 1 Esp n Elet |  |  |  | Sandvik DP1500i |  | Planned | Tampao 2.3m + 1m Air Deck | 5 | 748760 | 8930467.47 | 189.75 | 748760 | 8930467.47 | 179.4 | 10.35 | 0.6 | 3.37 | 2.93 | 0 | 0 | 358 | 3.44 | 0.71 | 0.1 | 0.09 | 20.01 | 5.87 | 0.37 | 1.92 | 7.49 | 3.3 | 102.648 | 0 | 0 | 0 | 0
2026-10-09 | 890 | LIB065 | NE | 2 | 180 | 1 | PP0591026 | Magnetite-Norite | ORE_HG_TP1_D1 | F3 | T:\MINA\Drill and blast\Deswik\MB_CP_MVV_final.gmdlb | R5 |  | II | Production | Emulsao 1.15g/cm3 | 1 Booster 450g | 1 Esp Elet | 1 Esp n Elet |  |  |  | Sandvik DP1500i |  | Planned | Tampao 2.3m + 1m Air Deck | 5 | 748762.68 | 8930469.51 | 189.93 | 748762.68 | 8930469.51 | 179.4 | 10.53 | 0.6 | 3.37 | 2.93 | 0 | 0 | 358 | 3.4 | 0.74 | 0.11 | 0.09 | 20.6 | 6.43 | 0.38 | 1.96 | 7.56 | 3.3 | 105.269 | 0 | 0 | 0 | 0
2026-10-09 | 891 | LIB065 | NE | 2 | 180 | 1 | PP0591026 | Magnetite-Norite | ORE_MG_TP1_D1 | F3 | T:\MINA\Drill and blast\Deswik\MB_CP_MVV_final.gmdlb | R5 |  | II | Production | Emulsao 1.15g/cm3 | 1 Booster 450g | 1 Esp Elet | 1 Esp n Elet |  |  |  | Sandvik DP1500i |  | Planned | Tampao 2.3m + 1m Air Deck | 5 | 748765.36 | 8930471.55 | 189.78 | 748765.36 | 8930471.55 | 179.4 | 10.38 | 0.6 | 3.37 | 2.93 | 0 | 0 | 358 | 3.39 | 0.68 | 0.09 | 0.09 | 19.98 | 6.27 | 0.37 | 1.84 | 7.8 | 3.3 | 103.085 | 0 | 0 | 0 | 0
2026-10-09 | 892 | LIB065 | NE | 2 | 180 | 1 | PP0601026 | Magnetite-Norite | ORE_MG_TP1_D1 | F3 | T:\MINA\Drill and blast\Deswik\MB_CP_MVV_final.gmdlb | R5 |  | II | Production | Emulsao 1.15g/cm3 | 1 Booster 450g | 1 Esp Elet | 1 Esp n Elet |  |  |  | Sandvik DP1500i |  | Planned | Tampao 2.3m + 1m Air Deck | 5 | 748768.05 | 8930473.58 | 189.85 | 748768.05 | 8930473.58 | 179.4 | 10.45 | 0.6 | 3.37 | 2.93 | 0 | 0 | 358 | 3.38 | 0.67 | 0.09 | 0.09 | 19.89 | 6.25 | 0.37 | 1.83 | 7.75 | 3.3 | 104.104 | 0 | 0 | 0 | 0
2026-10-09 | 893 | LIB065 | NE | 2 | 180 | 1 | PP0601026 | Magnetite-Norite | ORE_HG_TP1_D1 | F3 | T:\MINA\Drill and blast\Deswik\MB_CP_MVV_final.gmdlb | R5 |  | II | Production | Emulsao 1.15g/cm3 | 1 Booster 450g | 1 Esp Elet | 1 Esp n Elet |  |  |  | Sandvik DP1500i |  | Planned | Tampao 2.3m + 1m Air Deck | 5 | 748770.86 | 8930475.44 | 190.01 | 748770.86 | 8930475.44 | 179.4 | 10.61 | 0.6 | 3.37 | 2.93 | 0 | 0 | 358 | 3.41 | 0.7 | 0.08 | 0.08 | 19.34 | 6.37 | 0.32 | 2.19 | 1.92 | 3.3 | 106.434 | 0 | 0 | 0 | 0
2026-10-09 | 894 | LIB065 | NE | 2 | 180 | 1 | PP0601026 | Magnetite-Norite | ORE_HG_TP1_D1 | F3 | T:\MINA\Drill and blast\Deswik\MB_CP_MVV_final.gmdlb | R5 |  | II | Production | Emulsao 1.15g/cm3 | 1 Booster 450g | 1 Esp Elet | 1 Esp n Elet |  |  |  | Sandvik DP1500i |  | Planned | Tampao 2.3m + 1m Air Deck | 5 | 748773.69 | 8930477.26 | 190.15 | 748773.69 | 8930477.26 | 179.4 | 10.75 | 0.6 | 3.37 | 2.93 | 0 | 0 | 358 | 3.42 | 0.71 | 0.08 | 0.08 | 19.16 | 6.43 | 0.31 | 2.3 | 0.11 | 3.3 | 108.472 | 0 | 0 | 0 | 0
2026-10-09 | 895 | LIB065 | NE | 2 | 180 | 1 | PP0601026 | Magnetite-Norite | ORE_HG_TP1_D1 | F3 | T:\MINA\Drill and blast\Deswik\MB_CP_MVV_final.gmdlb | R5 |  | II | Production | Emulsao 1.15g/cm3 | 1 Booster 450g | 1 Esp Elet | 1 Esp n Elet |  |  |  | Sandvik DP1500i |  | Planned | Tampao 2.3m + 1m Air Deck | 5 | 748776.53 | 8930479.09 | 190.22 | 748776.53 | 8930479.09 | 179.4 | 10.82 | 0.6 | 3.37 | 2.93 | 0 | 0 | 358 | 3.41 | 0.7 | 0.08 | 0.08 | 19.03 | 6.35 | 0.31 | 2.25 | 0.16 | 3.3 | 109.491 | 0 | 0 | 0 | 0
2026-10-09 | 896 | LIB065 | NE | 2 | 180 | 1 | PP0601026 | Magnetite-Norite | ORE_MG_TP1_D1 | F3 | T:\MINA\Drill and blast\Deswik\MB_CP_MVV_final.gmdlb | R5 |  | II | Production | Emulsao 1.15g/cm3 | 1 Booster 450g | 1 Esp Elet | 1 Esp n Elet |  |  |  | Sandvik DP1500i |  | Planned | Tampao 2.3m + 1m Air Deck | 5 | 748779.36 | 8930480.91 | 190.13 | 748779.36 | 8930480.91 | 179.4 | 10.73 | 0.6 | 3.37 | 2.93 | 0 | 0 | 358 | 3.39 | 0.65 | 0.07 | 0.07 | 18.63 | 6.14 | 0.31 | 2.08 | 0.09 | 3.3 | 108.181 | 0 | 0 | 0 | 0
2026-10-09 | 897 | LIB065 | NE | 2 | 180 | 1 | PP0601026 | Magnetite-Norite | ORE_MG_TP1_D1 | F3 | T:\MINA\Drill and blast\Deswik\MB_CP_MVV_final.gmdlb | R5 |  | II | Production | Emulsao 1.15g/cm3 | 1 Booster 450g | 1 Esp Elet | 1 Esp n Elet |  |  |  | Sandvik DP1500i |  | Planned | Tampao 2.3m + 1m Air Deck | 5 | 748782.19 | 8930482.74 | 190.17 | 748782.19 | 8930482.74 | 179.4 | 10.77 | 0.6 | 3.37 | 2.93 | 0 | 0 | 358 | 3.42 | 0.62 | 0.07 | 0.07 | 18.47 | 6.13 | 0.31 | 1.99 | 0.12 | 3.3 | 108.763 | 0 | 0 | 0 | 0
2026-10-09 | 898 | LIB065 | NE | 2 | 180 | 1 | PP0601026 | Magnetite-Norite | ORE_MG_TP1_D1 | F3 | T:\MINA\Drill and blast\Deswik\MB_CP_MVV_final.gmdlb | R5 |  | II | Production | Emulsao 1.15g/cm3 | 1 Booster 450g | 1 Esp Elet | 1 Esp n Elet |  |  |  | Sandvik DP1500i |  | Planned | Tampao 2.3m + 1m Air Deck | 5 | 748785.03 | 8930484.57 | 189.81 | 748785.03 | 8930484.57 | 179.4 | 10.41 | 0.6 | 3.37 | 2.93 | 0 | 0 | 358 | 3.42 | 0.61 | 0.07 | 0.07 | 18.43 | 6.12 | 0.31 | 1.97 | 0 | 3.3 | 103.522 | 0 | 0 | 0 | 0
2026-10-09 | 899 | LIB065 | NE | 2 | 180 | 1 | PP0601026 | Magnetite-Norite | ORE_MG_TP1_D1 | F3 | T:\MINA\Drill and blast\Deswik\MB_CP_MVV_final.gmdlb | R5 |  | II | Production | Emulsao 1.15g/cm3 | 1 Booster 450g | 1 Esp Elet | 1 Esp n Elet |  |  |  | Sandvik DP1500i |  | Planned | Tampao 2.3m + 1m Air Deck | 5 | 748788.03 | 8930486 | 190.14 | 748788.03 | 8930486 | 179.4 | 10.74 | 0.6 | 3.37 | 2.93 | 0 | 0 | 358 | 3.42 | 0.62 | 0.07 | 0.07 | 18.46 | 6.13 | 0.31 | 1.98 | 0.1 | 3.3 | 108.326 | 0 | 0 | 0 | 0
2026-10-09 | 900 | LIB065 | NE | 2 | 180 | 1 | PP0601026 | Magnetite-Norite | ORE_MG_TP1_D1 | F3 | T:\MINA\Drill and blast\Deswik\MB_CP_MVV_final.gmdlb | R5 |  | II | Production | Emulsao 1.15g/cm3 | 1 Booster 450g | 1 Esp Elet | 1 Esp n Elet |  |  |  | Sandvik DP1500i |  | Planned | Tampao 2.3m + 1m Air Deck | 5 | 748792.52 | 8930486.56 | 194.15 | 748792.52 | 8930486.56 | 179.4 | 14.75 | 0.6 | 3.37 | 2.93 | 0 | 0 | 358 | 3.48 | 0.58 | 0.08 | 0.07 | 17.59 | 6.04 | 0.32 | 1.84 | 2.58 | 3.3 | 166.712 | 0 | 0 | 0 | 0
2026-10-09 | 901 | LIB065 | NE | 2 | 180 | 1 | PP0601026 | Magnetite-Norite | ORE_MG_TP1_D1 | F3 | T:\MINA\Drill and blast\Deswik\MB_CP_MVV_final.gmdlb | R5 |  | II | Production | Emulsao 1.15g/cm3 | 1 Booster 450g | 1 Esp Elet | 1 Esp n Elet |  |  |  | Sandvik DP1500i |  | Planned | Tampao 2.3m + 1m Air Deck | 5 | 748794.62 | 8930487.38 | 194.64 | 748794.62 | 8930487.38 | 179.4 | 15.24 | 0.6 | 3.37 | 2.93 | 0 | 0 | 358 | 3.48 | 0.58 | 0.08 | 0.07 | 17.53 | 6.04 | 0.32 | 1.83 | 2.8 | 3.3 | 173.846 | 0 | 0 | 0 | 0
2026-10-09 | 902 | LIB065 | NE | 2 | 180 | 1 | PP0601026 | Magnetite-Norite | ORE_MG_TP1_D1 | F3 | T:\MINA\Drill and blast\Deswik\MB_CP_MVV_final.gmdlb | R5 |  | II | Production | Emulsao 1.15g/cm3 | 1 Booster 450g | 1 Esp Elet | 1 Esp n Elet |  |  |  | Sandvik DP1500i |  | Planned | Tampao 2.3m + 1m Air Deck | 5 | 748797.94 | 8930487.95 | 194.62 | 748797.94 | 8930487.95 | 179.4 | 15.22 | 0.6 | 3.37 | 2.93 | 0 | 0 | 358 | 3.48 | 0.58 | 0.08 | 0.07 | 17.54 | 6.04 | 0.32 | 1.83 | 2.79 | 3.3 | 173.555 | 0 | 0 | 0 | 0
2026-10-09 | 903 | LIB065 | NE | 2 | 180 | 1 | PP0601026 | Magnetite-Norite | ORE_MG_TP1_D1 | F4 | T:\MINA\Drill and blast\Deswik\MB_CP_MVV_final.gmdlb | R5 |  | II | Production | Emulsao 1.15g/cm3 | 1 Booster 450g | 1 Esp Elet | 1 Esp n Elet |  |  |  | Sandvik DP1500i |  | Planned | Tampao 2.3m + 1m Air Deck | 5 | 748801.27 | 8930488.52 | 194.6 | 748801.27 | 8930488.52 | 179.4 | 15.2 | 0.6 | 3.37 | 2.93 | 0 | 0 | 358 | 3.42 | 0.6 | 0.1 | 0.07 | 17.95 | 5.73 | 0.32 | 1.89 | 2.47 | 3.3 | 173.264 | 0 | 0 | 0 | 0
2026-10-09 | 904 | LIB065 | NE | 2 | 180 | 1 | PP0601026 | Magnetite-Norite | ORE_MG_TP1_D1 | F3 | T:\MINA\Drill and blast\Deswik\MB_CP_MVV_final.gmdlb | R5 |  | II | Production | Emulsao 1.15g/cm3 | 1 Booster 450g | 1 Esp Elet | 1 Esp n Elet |  |  |  | Sandvik DP1500i |  | Planned | Tampao 2.3m + 1m Air Deck | 5 | 748804.54 | 8930489.29 | 194.67 | 748804.54 | 8930489.29 | 179.4 | 15.27 | 0.6 | 3.37 | 2.93 | 0 | 0 | 358 | 3.44 | 0.61 | 0.1 | 0.07 | 18.09 | 5.64 | 0.32 | 1.91 | 2.64 | 3.3 | 174.283 | 0 | 0 | 0 | 0
2026-10-09 | 905 | LIB065 | NE | 2 | 180 | 1 | PP0601026 | Magnetite-Norite | ORE_MG_TP1_D1 | F4 | T:\MINA\Drill and blast\Deswik\MB_CP_MVV_final.gmdlb | R5 |  | II | Production | Emulsao 1.15g/cm3 | 1 Booster 450g | 1 Esp Elet | 1 Esp n Elet |  |  |  | Sandvik DP1500i |  | Planned | Tampao 2.3m + 1m Air Deck | 5 | 748807.81 | 8930490.13 | 194.92 | 748807.81 | 8930490.13 | 179.4 | 15.52 | 0.6 | 3.37 | 2.93 | 0 | 0 | 358 | 3.49 | 0.61 | 0.1 | 0.07 | 18.17 | 5.59 | 0.32 | 1.92 | 3 | 3.3 | 177.923 | 0 | 0 | 0 | 0
2026-10-09 | 906 | LIB065 | NE | 2 | 180 | 1 | PP0601026 | Magnetite-Norite | ORE_MG_TP1_D1 | F4 | T:\MINA\Drill and blast\Deswik\MB_CP_MVV_final.gmdlb | R5 |  | II | Production | Emulsao 1.15g/cm3 | 1 Booster 450g | 1 Esp Elet | 1 Esp n Elet |  |  |  | Sandvik DP1500i |  | Planned | Tampao 2.3m + 1m Air Deck | 5 | 748811 | 8930491.21 | 195.05 | 748811 | 8930491.21 | 179.4 | 15.65 | 0.6 | 3.37 | 2.93 | 0 | 0 | 358 | 3.45 | 0.61 | 0.1 | 0.07 | 18.38 | 5.48 | 0.32 | 1.89 | 2.8 | 3.3 | 179.816 | 0 | 0 | 0 | 0
2026-10-09 | 907 | LIB065 | NE | 2 | 180 | 1 | PP0601026 | Magnetite-Norite | ORE_MG_TP1_D1 | F4 | T:\MINA\Drill and blast\Deswik\MB_CP_MVV_final.gmdlb | R5 |  | II | Production | Emulsao 1.15g/cm3 | 1 Booster 450g | 1 Esp Elet | 1 Esp n Elet |  |  |  | Sandvik DP1500i |  | Planned | Tampao 2.3m + 1m Air Deck | 5 | 748814.22 | 8930492.17 | 195.02 | 748814.22 | 8930492.17 | 179.4 | 15.62 | 0.6 | 3.37 | 2.93 | 0 | 0 | 358 | 3.43 | 0.61 | 0.1 | 0.07 | 18.42 | 5.42 | 0.33 | 1.87 | 2.7 | 3.3 | 179.379 | 0 | 0 | 0 | 0
2026-10-09 | 908 | LIB065 | NE | 2 | 180 | 1 | PP0601026 | Magnetite-Norite | ORE_MG_TP1_D1 | F3 | T:\MINA\Drill and blast\Deswik\MB_CP_MVV_final.gmdlb | R5 |  | II | Production | Emulsao 1.15g/cm3 | 1 Booster 450g | 1 Esp Elet | 1 Esp n Elet |  |  |  | Sandvik DP1500i |  | Planned | Tampao 2.3m + 1m Air Deck | 5 | 748817.52 | 8930492.85 | 195.03 | 748817.52 | 8930492.85 | 179.4 | 15.63 | 0.6 | 3.37 | 2.93 | 0 | 0 | 358 | 3.43 | 0.61 | 0.1 | 0.07 | 18.42 | 5.42 | 0.33 | 1.87 | 2.7 | 3.3 | 179.525 | 0 | 0 | 0 | 0
2026-10-09 | 909 | LIB065 | NE | 2 | 180 | 1 | PP0601026 | Magnetite-Norite | ORE_MG_TP1_D1 | F3 | T:\MINA\Drill and blast\Deswik\MB_CP_MVV_final.gmdlb | R5 |  | II | Production | Emulsao 1.15g/cm3 | 1 Booster 450g | 1 Esp Elet | 1 Esp n Elet |  |  |  | Sandvik DP1500i |  | Planned | Tampao 2.3m + 1m Air Deck | 5 | 748820.82 | 8930493.54 | 195.1 | 748820.82 | 8930493.54 | 179.4 | 15.7 | 0.6 | 3.37 | 2.93 | 0 | 0 | 358 | 3.36 | 0.57 | 0.09 | 0.07 | 18.06 | 5.47 | 0.34 | 1.7 | 0.72 | 3.3 | 180.544 | 0 | 0 | 0 | 0
2026-10-09 | 910 | LIB065 | NE | 2 | 180 | 1 | PP0601026 | Magnetite-Norite | ORE_MG_TP1_D1 | F3 | T:\MINA\Drill and blast\Deswik\MB_CP_MVV_final.gmdlb | R5 |  | II | Production | Emulsao 1.15g/cm3 | 1 Booster 450g | 1 Esp Elet | 1 Esp n Elet |  |  |  | Sandvik DP1500i |  | Planned | Tampao 2.3m + 1m Air Deck | 5 | 748824.12 | 8930494.22 | 195.06 | 748824.12 | 8930494.22 | 179.4 | 15.66 | 0.6 | 3.37 | 2.93 | 0 | 0 | 358 | 3.33 | 0.55 | 0.09 | 0.06 | 17.94 | 5.49 | 0.34 | 1.63 | 0 | 3.3 | 179.962 | 0 | 0 | 0 | 0
2026-10-09 | 911 | LIB065 | NE | 2 | 180 | 1 | PP0601026 | Magnetite-Norite | ORE_MG_TP1_D1 | F3 | T:\MINA\Drill and blast\Deswik\MB_CP_MVV_final.gmdlb | R5 |  | II | Production | Emulsao 1.15g/cm3 | 1 Booster 450g | 1 Esp Elet | 1 Esp n Elet |  |  |  | Sandvik DP1500i |  | Planned | Tampao 2.3m + 1m Air Deck | 5 | 748827.36 | 8930494.87 | 195.05 | 748827.36 | 8930494.87 | 179.4 | 15.65 | 0.6 | 3.37 | 2.93 | 0 | 0 | 358 | 3.33 | 0.55 | 0.09 | 0.06 | 17.94 | 5.49 | 0.34 | 1.63 | 0 | 3.3 | 179.816 | 0 | 0 | 0 | 0
2026-10-09 | 912 | LIB065 | NE | 2 | 180 | 1 | PP0601026 | Magnetite-Norite | ORE_MG_TP1_D1 | F3 | T:\MINA\Drill and blast\Deswik\MB_CP_MVV_final.gmdlb | R5 |  | II | Production | Emulsao 1.15g/cm3 | 1 Booster 450g | 1 Esp Elet | 1 Esp n Elet |  |  |  | Sandvik DP1500i |  | Planned | Tampao 2.3m + 1m Air Deck | 5 | 748828.82 | 8930492.2 | 195.08 | 748828.82 | 8930492.2 | 179.4 | 15.68 | 0.6 | 3.37 | 2.93 | 0 | 0 | 358 | 3.32 | 0.55 | 0.09 | 0.06 | 17.85 | 5.43 | 0.34 | 1.62 | 0 | 3.3 | 180.253 | 0 | 0 | 0 | 0
2026-10-09 | 913 | LIB065 | NE | 2 | 180 | 1 | PP0601026 | Magnetite-Norite | ORE_MG_TP1_D1 | F3 | T:\MINA\Drill and blast\Deswik\MB_CP_MVV_final.gmdlb | R5 |  | II | Production | Emulsao 1.15g/cm3 | 1 Booster 450g | 1 Esp Elet | 1 Esp n Elet |  |  |  | Sandvik DP1500i |  | Planned | Tampao 2.3m + 1m Air Deck | 5 | 748825.52 | 8930491.52 | 195 | 748825.52 | 8930491.52 | 179.4 | 15.6 | 0.6 | 3.37 | 2.93 | 0 | 0 | 358 | 3.33 | 0.55 | 0.09 | 0.06 | 17.92 | 5.5 | 0.34 | 1.63 | 0 | 3.3 | 179.088 | 0 | 0 | 0 | 0
2026-10-09 | 914 | LIB065 | NE | 2 | 180 | 1 | PP0601026 | Magnetite-Norite | ORE_MG_TP1_D1 | F3 | T:\MINA\Drill and blast\Deswik\MB_CP_MVV_final.gmdlb | R5 |  | II | Production | Emulsao 1.15g/cm3 | 1 Booster 450g | 1 Esp Elet | 1 Esp n Elet |  |  |  | Sandvik DP1500i |  | Planned | Tampao 2.3m + 1m Air Deck | 5 | 748822.22 | 8930490.83 | 195.03 | 748822.22 | 8930490.83 | 179.4 | 15.63 | 0.6 | 3.37 | 2.93 | 0 | 0 | 358 | 3.33 | 0.55 | 0.09 | 0.06 | 17.88 | 5.51 | 0.34 | 1.63 | 0 | 3.3 | 179.525 | 0 | 0 | 0 | 0
2026-10-09 | 915 | LIB065 | NE | 2 | 180 | 1 | PP0601026 | Magnetite-Norite | ORE_MG_TP1_D1 | F3 | T:\MINA\Drill and blast\Deswik\MB_CP_MVV_final.gmdlb | R5 |  | II | Production | Emulsao 1.15g/cm3 | 1 Booster 450g | 1 Esp Elet | 1 Esp n Elet |  |  |  | Sandvik DP1500i |  | Planned | Tampao 2.3m + 1m Air Deck | 5 | 748818.92 | 8930490.15 | 195.04 | 748818.92 | 8930490.15 | 179.4 | 15.64 | 0.6 | 3.37 | 2.93 | 0 | 0 | 358 | 3.38 | 0.6 | 0.1 | 0.07 | 18.27 | 5.54 | 0.33 | 1.85 | 2.01 | 3.3 | 179.67 | 0 | 0 | 0 | 0
2026-10-09 | 916 | LIB065 | NE | 2 | 180 | 1 | PP0601026 | Magnetite-Norite | ORE_MG_TP1_D1 | F3 | T:\MINA\Drill and blast\Deswik\MB_CP_MVV_final.gmdlb | R5 |  | II | Production | Emulsao 1.15g/cm3 | 1 Booster 450g | 1 Esp Elet | 1 Esp n Elet |  |  |  | Sandvik DP1500i |  | Planned | Tampao 2.3m + 1m Air Deck | 5 | 748815.62 | 8930489.47 | 195.01 | 748815.62 | 8930489.47 | 179.4 | 15.61 | 0.6 | 3.37 | 2.93 | 0 | 0 | 358 | 3.38 | 0.62 | 0.1 | 0.07 | 18.34 | 5.6 | 0.32 | 1.91 | 2.36 | 3.3 | 179.234 | 0 | 0 | 0 | 0
2026-10-09 | 917 | LIB065 | NE | 2 | 180 | 1 | PP0601026 | Magnetite-Norite | ORE_MG_TP1_D1 | F3 | T:\MINA\Drill and blast\Deswik\MB_CP_MVV_final.gmdlb | R5 |  | II | Production | Emulsao 1.15g/cm3 | 1 Booster 450g | 1 Esp Elet | 1 Esp n Elet |  |  |  | Sandvik DP1500i |  | Planned | Tampao 2.3m + 1m Air Deck | 5 | 748813.32 | 8930488.79 | 195.12 | 748813.32 | 8930488.79 | 179.4 | 15.72 | 0.6 | 3.37 | 2.93 | 0 | 0 | 358 | 3.36 | 0.62 | 0.1 | 0.07 | 18.33 | 5.65 | 0.32 | 1.93 | 2.29 | 3.3 | 180.835 | 0 | 0 | 0 | 0
2026-10-09 | 918 | LIB065 | NE | 2 | 180 | 1 | PP0601026 | Magnetite-Norite | ORE_MG_TP1_D1 | F3 | T:\MINA\Drill and blast\Deswik\MB_CP_MVV_final.gmdlb | R5 |  | II | Production | Emulsao 1.15g/cm3 | 1 Booster 450g | 1 Esp Elet | 1 Esp n Elet |  |  |  | Sandvik DP1500i |  | Planned | Tampao 2.3m + 1m Air Deck | 5 | 748811.02 | 8930488.12 | 195.08 | 748811.02 | 8930488.12 | 179.4 | 15.68 | 0.6 | 3.37 | 2.93 | 0 | 0 | 358 | 3.36 | 0.62 | 0.1 | 0.07 | 18.24 | 5.69 | 0.32 | 1.93 | 2.27 | 3.3 | 180.253 | 0 | 0 | 0 | 0
2026-10-09 | 919 | LIB065 | NE | 2 | 180 | 1 | PP0601026 | Magnetite-Norite | ORE_MG_TP1_D1 | F3 | T:\MINA\Drill and blast\Deswik\MB_CP_MVV_final.gmdlb | R5 |  | II | Production | Emulsao 1.15g/cm3 | 1 Booster 450g | 1 Esp Elet | 1 Esp n Elet |  |  |  | Sandvik DP1500i |  | Planned | Tampao 2.3m + 1m Air Deck | 5 | 748807.8 | 8930487.13 | 194.98 | 748807.8 | 8930487.13 | 179.4 | 15.58 | 0.6 | 3.37 | 2.93 | 0 | 0 | 358 | 3.39 | 0.61 | 0.1 | 0.07 | 17.96 | 5.68 | 0.32 | 1.9 | 2.44 | 3.3 | 178.797 | 0 | 0 | 0 | 0
2026-10-09 | 920 | LIB065 | NE | 2 | 180 | 1 | PP0601026 | Magnetite-Norite | ORE_MG_TP1_D1 | F3 | T:\MINA\Drill and blast\Deswik\MB_CP_MVV_final.gmdlb | R5 |  | II | Production | Emulsao 1.15g/cm3 | 1 Booster 450g | 1 Esp Elet | 1 Esp n Elet |  |  |  | Sandvik DP1500i |  | Planned | Tampao 2.3m + 1m Air Deck | 5 | 748804.54 | 8930486.28 | 194.62 | 748804.54 | 8930486.28 | 179.4 | 15.22 | 0.6 | 3.37 | 2.93 | 0 | 0 | 358 | 3.39 | 0.61 | 0.1 | 0.07 | 17.98 | 5.7 | 0.32 | 1.9 | 2.31 | 3.3 | 173.555 | 0 | 0 | 0 | 0
2026-10-09 | 921 | LIB065 | NE | 2 | 180 | 1 | PP0601026 | Magnetite-Norite | ORE_MG_TP1_D1 | F3 | T:\MINA\Drill and blast\Deswik\MB_CP_MVV_final.gmdlb | R5 |  | II | Production | Emulsao 1.15g/cm3 | 1 Booster 450g | 1 Esp Elet | 1 Esp n Elet |  |  |  | Sandvik DP1500i |  | Planned | Tampao 2.3m + 1m Air Deck | 5 | 748801.25 | 8930485.56 | 194.5 | 748801.25 | 8930485.56 | 179.4 | 15.1 | 0.6 | 3.37 | 2.93 | 0 | 0 | 358 | 3.4 | 0.6 | 0.1 | 0.07 | 17.92 | 5.75 | 0.32 | 1.89 | 2.34 | 3.3 | 171.808 | 0 | 0 | 0 | 0
2026-10-09 | 922 | LIB065 | NE | 2 | 180 | 1 | PP0601026 | Magnetite-Norite | ORE_MG_TP1_D1 | F3 | T:\MINA\Drill and blast\Deswik\MB_CP_MVV_final.gmdlb | R5 |  | II | Production | Emulsao 1.15g/cm3 | 1 Booster 450g | 1 Esp Elet | 1 Esp n Elet |  |  |  | Sandvik DP1500i |  | Planned | Tampao 2.3m + 1m Air Deck | 5 | 748797.93 | 8930484.97 | 194.54 | 748797.93 | 8930484.97 | 179.4 | 15.14 | 0.6 | 3.37 | 2.93 | 0 | 0 | 358 | 3.48 | 0.58 | 0.08 | 0.07 | 17.54 | 6.04 | 0.32 | 1.83 | 2.76 | 3.3 | 172.39 | 0 | 0 | 0 | 0
2026-10-09 | 923 | LIB065 | NE | 2 | 180 | 1 | PP0601026 | Magnetite-Norite | ORE_MG_TP1_D1 | F3 | T:\MINA\Drill and blast\Deswik\MB_CP_MVV_final.gmdlb | R5 |  | II | Production | Emulsao 1.15g/cm3 | 1 Booster 450g | 1 Esp Elet | 1 Esp n Elet |  |  |  | Sandvik DP1500i |  | Planned | Tampao 2.3m + 1m Air Deck | 5 | 748794.61 | 8930484.41 | 194.28 | 748794.61 | 8930484.41 | 179.4 | 14.88 | 0.6 | 3.37 | 2.93 | 0 | 0 | 358 | 3.48 | 0.58 | 0.08 | 0.07 | 17.57 | 6.04 | 0.32 | 1.84 | 2.64 | 3.3 | 168.605 | 0 | 0 | 0 | 0
2026-10-09 | 924 | LIB065 | NE | 2 | 180 | 1 | PP0601026 | Magnetite-Norite | ORE_MG_TP1_D1 | F3 | T:\MINA\Drill and blast\Deswik\MB_CP_MVV_final.gmdlb | R5 |  | II | Production | Emulsao 1.15g/cm3 | 1 Booster 450g | 1 Esp Elet | 1 Esp n Elet |  |  |  | Sandvik DP1500i |  | Planned | Tampao 2.3m + 1m Air Deck | 5 | 748788.13 | 8930482.75 | 189.76 | 748788.13 | 8930482.75 | 179.4 | 10.36 | 0.6 | 3.37 | 2.93 | 0 | 0 | 358 | 3.42 | 0.61 | 0.07 | 0.07 | 18.42 | 6.11 | 0.31 | 1.97 | 0 | 3.3 | 102.794 | 0 | 0 | 0 | 0
2026-10-09 | 925 | LIB065 | NE | 2 | 180 | 1 | PP0601026 | Magnetite-Norite | ORE_MG_TP1_D1 | F3 | T:\MINA\Drill and blast\Deswik\MB_CP_MVV_final.gmdlb | R5 |  | II | Production | Emulsao 1.15g/cm3 | 1 Booster 450g | 1 Esp Elet | 1 Esp n Elet |  |  |  | Sandvik DP1500i |  | Planned | Tampao 2.3m + 1m Air Deck | 5 | 748785.18 | 8930481.18 | 190.08 | 748785.18 | 8930481.18 | 179.4 | 10.68 | 0.6 | 3.37 | 2.93 | 0 | 0 | 358 | 3.43 | 0.61 | 0.07 | 0.07 | 18.4 | 6.18 | 0.31 | 1.96 | 0.06 | 3.3 | 107.453 | 0 | 0 | 0 | 0
2026-10-09 | 926 | LIB065 | NE | 2 | 180 | 1 | PP0601026 | Magnetite-Norite | ORE_MG_TP1_D1 | F3 | T:\MINA\Drill and blast\Deswik\MB_CP_MVV_final.gmdlb | R5 |  | II | Production | Emulsao 1.15g/cm3 | 1 Booster 450g | 1 Esp Elet | 1 Esp n Elet |  |  |  | Sandvik DP1500i |  | Planned | Tampao 2.3m + 1m Air Deck | 5 | 748782.35 | 8930479.36 | 190.22 | 748782.35 | 8930479.36 | 179.4 | 10.82 | 0.6 | 3.37 | 2.93 | 0 | 0 | 358 | 3.44 | 0.61 | 0.08 | 0.08 | 18.27 | 6.38 | 0.32 | 1.92 | 0.17 | 3.3 | 109.491 | 0 | 0 | 0 | 0
2026-10-09 | 927 | LIB065 | NE | 2 | 180 | 1 | PP0601026 | Magnetite-Norite | ORE_HG_TP1_D1 | F3 | T:\MINA\Drill and blast\Deswik\MB_CP_MVV_final.gmdlb | R5 |  | II | Production | Emulsao 1.15g/cm3 | 1 Booster 450g | 1 Esp Elet | 1 Esp n Elet |  |  |  | Sandvik DP1500i |  | Planned | Tampao 2.3m + 1m Air Deck | 5 | 748779.52 | 8930477.53 | 190.21 | 748779.52 | 8930477.53 | 179.4 | 10.81 | 0.6 | 3.37 | 2.93 | 0 | 0 | 358 | 3.43 | 0.67 | 0.08 | 0.08 | 18.81 | 6.46 | 0.31 | 2.15 | 0.16 | 3.3 | 109.346 | 0 | 0 | 0 | 0
2026-10-09 | 928 | LIB065 | NE | 2 | 180 | 1 | PP0601026 | Magnetite-Norite | ORE_HG_TP1_D1 | F3 | T:\MINA\Drill and blast\Deswik\MB_CP_MVV_final.gmdlb | R5 |  | II | Production | Emulsao 1.15g/cm3 | 1 Booster 450g | 1 Esp Elet | 1 Esp n Elet |  |  |  | Sandvik DP1500i |  | Planned | Tampao 2.3m + 1m Air Deck | 5 | 748776.68 | 8930475.7 | 190.19 | 748776.68 | 8930475.7 | 179.4 | 10.79 | 0.6 | 3.37 | 2.93 | 0 | 0 | 358 | 3.42 | 0.71 | 0.08 | 0.08 | 19.16 | 6.44 | 0.31 | 2.3 | 0.14 | 3.3 | 109.054 | 0 | 0 | 0 | 0
2026-10-09 | 929 | LIB065 | NE | 2 | 180 | 1 | PP0601026 | Magnetite-Norite | ORE_HG_TP1_D1 | F3 | T:\MINA\Drill and blast\Deswik\MB_CP_MVV_final.gmdlb | R5 |  | II | Production | Emulsao 1.15g/cm3 | 1 Booster 450g | 1 Esp Elet | 1 Esp n Elet |  |  |  | Sandvik DP1500i |  | Planned | Tampao 2.3m + 1m Air Deck | 5 | 748773.85 | 8930473.88 | 190.1 | 748773.85 | 8930473.88 | 179.4 | 10.7 | 0.6 | 3.37 | 2.93 | 0 | 0 | 358 | 3.42 | 0.71 | 0.08 | 0.08 | 19.16 | 6.42 | 0.31 | 2.3 | 0.07 | 3.3 | 107.744 | 0 | 0 | 0 | 0
2026-10-09 | 930 | LIB065 | NE | 2 | 180 | 1 | PP0601026 | Magnetite-Norite | ORE_HG_TP1_D1 | F3 | T:\MINA\Drill and blast\Deswik\MB_CP_MVV_final.gmdlb | R5 |  | II | Production | Emulsao 1.15g/cm3 | 1 Booster 450g | 1 Esp Elet | 1 Esp n Elet |  |  |  | Sandvik DP1500i |  | Planned | Tampao 2.3m + 1m Air Deck | 5 | 748771.03 | 8930472.04 | 189.96 | 748771.03 | 8930472.04 | 179.4 | 10.56 | 0.6 | 3.37 | 2.93 | 0 | 0 | 358 | 3.41 | 0.7 | 0.08 | 0.08 | 19.31 | 6.38 | 0.32 | 2.21 | 1.59 | 3.3 | 105.706 | 0 | 0 | 0 | 0
2026-10-09 | 931 | LIB065 | NE | 2 | 180 | 1 | PP0601026 | Magnetite-Norite | ORE_MG_TP1_D1 | F3 | T:\MINA\Drill and blast\Deswik\MB_CP_MVV_final.gmdlb | R5 |  | II | Production | Emulsao 1.15g/cm3 | 1 Booster 450g | 1 Esp Elet | 1 Esp n Elet |  |  |  | Sandvik DP1500i |  | Planned | Tampao 2.3m + 1m Air Deck | 5 | 748768.28 | 8930470.09 | 189.8 | 748768.28 | 8930470.09 | 179.4 | 10.4 | 0.6 | 3.37 | 2.93 | 0 | 0 | 358 | 3.4 | 0.72 | 0.1 | 0.09 | 20.37 | 6.39 | 0.37 | 1.94 | 7.44 | 3.3 | 103.376 | 0 | 0 | 0 | 0
2026-10-09 | 932 | LIB065 | NE | 2 | 180 | 1 | PP0601026 | Magnetite-Norite | ORE_HG_TP1_D1 | F3 | T:\MINA\Drill and blast\Deswik\MB_CP_MVV_final.gmdlb | R5 |  | II | Production | Emulsao 1.15g/cm3 | 1 Booster 450g | 1 Esp Elet | 1 Esp n Elet |  |  |  | Sandvik DP1500i |  | Planned | Tampao 2.3m + 1m Air Deck | 5 | 748765.59 | 8930468.06 | 189.78 | 748765.59 | 8930468.06 | 179.4 | 10.38 | 0.6 | 3.37 | 2.93 | 0 | 0 | 358 | 3.42 | 0.77 | 0.11 | 0.1 | 20.97 | 6.52 | 0.38 | 2.03 | 7.4 | 3.3 | 103.085 | 0 | 0 | 0 | 0
2026-10-09 | 933 | LIB065 | NE | 2 | 180 | 1 | PP0601026 | Magnetite-Norite | ORE_HG_TP1_D1 | F3 | T:\MINA\Drill and blast\Deswik\MB_CP_MVV_final.gmdlb | R5 |  | II | Production | Emulsao 1.15g/cm3 | 1 Booster 450g | 1 Esp Elet | 1 Esp n Elet |  |  |  | Sandvik DP1500i |  | Planned | Tampao 2.3m + 1m Air Deck | 5 | 748762.91 | 8930466.02 | 189.65 | 748762.91 | 8930466.02 | 179.4 | 10.25 | 0.6 | 3.37 | 2.93 | 0 | 0 | 358 | 3.42 | 0.78 | 0.11 | 0.1 | 20.98 | 6.52 | 0.38 | 2.03 | 7.4 | 3.3 | 101.192 | 0 | 0 | 0 | 0
2026-10-09 | 934 | LIB065 | NE | 2 | 180 | 1 | PP0591026 | Magnetite-Norite | ORE_HG_TP1_D1 | F3 | T:\MINA\Drill and blast\Deswik\MB_CP_MVV_final.gmdlb | R5 |  | II | Production | Emulsao 1.15g/cm3 | 1 Booster 450g | 1 Esp Elet | 1 Esp n Elet |  |  |  | Sandvik DP1500i |  | Planned | Tampao 2.3m + 1m Air Deck | 5 | 748760.22 | 8930463.99 | 189.66 | 748760.22 | 8930463.99 | 179.4 | 10.26 | 0.6 | 3.37 | 2.93 | 0 | 0 | 358 | 3.43 | 0.72 | 0.1 | 0.09 | 20.14 | 5.96 | 0.37 | 1.94 | 7.48 | 3.3 | 101.338 | 0 | 0 | 0 | 0
2026-10-09 | 935 | LIB065 | NE | 2 | 180 | 1 | PP0591026 | Magnetite-Norite | ORE_MG_TP1_D1 | F3 | T:\MINA\Drill and blast\Deswik\MB_CP_MVV_final.gmdlb | R5 |  | II | Production | Emulsao 1.15g/cm3 | 1 Booster 450g | 1 Esp Elet | 1 Esp n Elet |  |  |  | Sandvik DP1500i |  | Planned | Tampao 2.3m + 1m Air Deck | 5 | 748756.76 | 8930461.97 | 189.68 | 748756.76 | 8930461.97 | 179.4 | 10.28 | 0.6 | 3.37 | 2.93 | 0 | 0 | 358 | 3.46 | 0.65 | 0.09 | 0.08 | 19.07 | 5.24 | 0.36 | 1.82 | 7.59 | 3.3 | 101.629 | 0 | 0 | 0 | 0
2026-10-09 | 936 | LIB065 | NE | 2 | 180 | 1 | PP0591026 | Magnetite-Norite | ORE_MG_TP1_D1 | F3 | T:\MINA\Drill and blast\Deswik\MB_CP_MVV_final.gmdlb | R5 |  | II | Production | Emulsao 1.15g/cm3 | 1 Booster 450g | 1 Esp Elet | 1 Esp n Elet |  |  |  | Sandvik DP1500i |  | Planned | Tampao 2.3m + 1m Air Deck | 5 | 748754.21 | 8930459.79 | 189.75 | 748754.21 | 8930459.79 | 179.4 | 10.35 | 0.6 | 3.37 | 2.93 | 0 | 0 | 358 | 3.47 | 0.64 | 0.1 | 0.09 | 20.43 | 5.64 | 0.35 | 1.82 | 7.95 | 3.3 | 102.648 | 0 | 0 | 0 | 0
2026-10-09 | 937 | LIB065 | NE | 2 | 180 | 1 | PP0591026 | Magnetite-Norite | ORE_MG_TP1_D1 | F3 | T:\MINA\Drill and blast\Deswik\MB_CP_MVV_final.gmdlb | R5 |  | II | Production | Emulsao 1.15g/cm3 | 1 Booster 450g | 1 Esp Elet | 1 Esp n Elet |  |  |  | Sandvik DP1500i |  | Planned | Tampao 2.3m + 1m Air Deck | 5 | 748751.91 | 8930457.34 | 189.96 | 748751.91 | 8930457.34 | 179.4 | 10.56 | 0.6 | 3.37 | 2.93 | 0 | 0 | 358 | 3.47 | 0.64 | 0.11 | 0.09 | 21.48 | 5.95 | 0.35 | 1.83 | 8.22 | 3.3 | 105.706 | 0 | 0 | 0 | 0
2026-10-09 | 938 | LIB065 | NE | 2 | 180 | 1 | PP0651026 | Magnetite-Norite | ORE_MG_TP1_D1 | F3 | T:\MINA\Drill and blast\Deswik\MB_CP_MVV_final.gmdlb | R5 |  | II | Production | Emulsao 1.15g/cm3 | 1 Booster 450g | 1 Esp Elet | 1 Esp n Elet |  |  |  | Sandvik DP1500i |  | Planned | Tampao 2.3m + 1m Air Deck | 5 | 748750.26 | 8930454.56 | 190 | 748750.26 | 8930454.56 | 179.4 | 10.6 | 0.6 | 3.37 | 2.93 | 0 | 0 | 358 | 3.47 | 0.65 | 0.1 | 0.09 | 20.89 | 5.96 | 0.36 | 1.81 | 7.92 | 3.3 | 106.288 | 0 | 0 | 0 | 0
2026-10-09 | 939 | LIB065 | NE | 2 | 180 | 1 | PP0651026 | Magnetite-Norite | ORE_MG_TP1_D1 | F3 | T:\MINA\Drill and blast\Deswik\MB_CP_MVV_final.gmdlb | R5 |  | II | Production | Emulsao 1.15g/cm3 | 1 Booster 450g | 1 Esp Elet | 1 Esp n Elet |  |  |  | Sandvik DP1500i |  | Planned | Tampao 2.3m + 1m Air Deck | 5 | 748748.09 | 8930452.18 | 189.25 | 748748.09 | 8930452.18 | 179.4 | 9.85 | 0.6 | 3.37 | 2.93 | 0 | 0 | 358 | 3.42 | 0.63 | 0.09 | 0.08 | 19.28 | 5.75 | 0.35 | 1.73 | 7.2 | 3.3 | 95.368 | 0 | 0 | 0 | 0
2026-10-09 | 940 | LIB065 | NE | 2 | 180 | 1 | PP0651026 | Magnetite-Norite | ORE_MG_TP1_D1 | F3 | T:\MINA\Drill and blast\Deswik\MB_CP_MVV_final.gmdlb | R5 |  | II | Production | Emulsao 1.15g/cm3 | 1 Booster 450g | 1 Esp Elet | 1 Esp n Elet |  |  |  | Sandvik DP1500i |  | Planned | Tampao 2.3m + 1m Air Deck | 5 | 748750.44 | 8930450.27 | 189.99 | 748750.44 | 8930450.27 | 179.4 | 10.59 | 0.6 | 3.37 | 2.93 | 0 | 0 | 358 | 3.47 | 0.69 | 0.11 | 0.09 | 21.04 | 6.19 | 0.36 | 1.9 | 7.74 | 3.3 | 106.142 | 0 | 0 | 0 | 0
2026-10-09 | 941 | LIB065 | NE | 2 | 180 | 1 | PP0651026 | Magnetite-Norite | ORE_MG_TP1_D1 | F3 | T:\MINA\Drill and blast\Deswik\MB_CP_MVV_final.gmdlb | R5 |  | II | Production | Emulsao 1.15g/cm3 | 1 Booster 450g | 1 Esp Elet | 1 Esp n Elet |  |  |  | Sandvik DP1500i |  | Planned | Tampao 2.3m + 1m Air Deck | 5 | 748752.41 | 8930453.01 | 190.03 | 748752.41 | 8930453.01 | 179.4 | 10.63 | 0.6 | 3.37 | 2.93 | 0 | 0 | 358 | 3.48 | 0.64 | 0.11 | 0.09 | 21.5 | 5.95 | 0.35 | 1.83 | 8.23 | 3.3 | 106.725 | 0 | 0 | 0 | 0
2026-10-09 | 942 | LIB065 | NE | 2 | 180 | 1 | PP0591026 | Magnetite-Norite | ORE_MG_TP1_D1 | F3 | T:\MINA\Drill and blast\Deswik\MB_CP_MVV_final.gmdlb | R5 |  | II | Production | Emulsao 1.15g/cm3 | 1 Booster 450g | 1 Esp Elet | 1 Esp n Elet |  |  |  | Sandvik DP1500i |  | Planned | Tampao 2.3m + 1m Air Deck | 5 | 748754.22 | 8930455.73 | 189.96 | 748754.22 | 8930455.73 | 179.4 | 10.56 | 0.6 | 3.37 | 2.93 | 0 | 0 | 358 | 3.48 | 0.64 | 0.11 | 0.09 | 21.5 | 5.95 | 0.35 | 1.83 | 8.23 | 3.3 | 105.706 | 0 | 0 | 0 | 0
2026-10-09 | 943 | LIB065 | NE | 2 | 180 | 1 | PP0591026 | Magnetite-Norite | ORE_MG_TP1_D1 | F3 | T:\MINA\Drill and blast\Deswik\MB_CP_MVV_final.gmdlb | R5 |  | II | Production | Emulsao 1.15g/cm3 | 1 Booster 450g | 1 Esp Elet | 1 Esp n Elet |  |  |  | Sandvik DP1500i |  | Planned | Tampao 2.3m + 1m Air Deck | 5 | 748756.48 | 8930458.23 | 189.58 | 748756.48 | 8930458.23 | 179.4 | 10.18 | 0.6 | 3.37 | 2.93 | 0 | 0 | 358 | 3.47 | 0.64 | 0.11 | 0.09 | 21.42 | 5.93 | 0.35 | 1.83 | 8.21 | 3.3 | 100.173 | 0 | 0 | 0 | 0
2026-10-09 | 944 | LIB065 | NE | 2 | 180 | 1 | PP0591026 | Magnetite-Norite | ORE_MG_TP1_D1 | F3 | T:\MINA\Drill and blast\Deswik\MB_CP_MVV_final.gmdlb | R5 |  | II | Production | Emulsao 1.15g/cm3 | 1 Booster 450g | 1 Esp Elet | 1 Esp n Elet |  |  |  | Sandvik DP1500i |  | Planned | Tampao 2.3m + 1m Air Deck | 5 | 748758.89 | 8930460.54 | 189.54 | 748758.89 | 8930460.54 | 179.4 | 10.14 | 0.6 | 3.37 | 2.93 | 0 | 0 | 358 | 3.46 | 0.66 | 0.1 | 0.09 | 20.14 | 5.63 | 0.36 | 1.85 | 7.74 | 3.3 | 99.59 | 0 | 0 | 0 | 0
2026-10-09 | 945 | LIB065 | NE | 2 | 180 | 1 | PP0601026 | Magnetite-Norite | ORE_HG_TP1_D1 | F3 | T:\MINA\Drill and blast\Deswik\MB_CP_MVV_final.gmdlb | R5 |  | II | Production | Emulsao 1.15g/cm3 | 1 Booster 450g | 1 Esp Elet | 1 Esp n Elet |  |  |  | Sandvik DP1500i |  | Planned | Tampao 2.3m + 1m Air Deck | 5 | 748762.58 | 8930462.12 | 189.6 | 748762.58 | 8930462.12 | 179.4 | 10.2 | 0.6 | 3.37 | 2.93 | 0 | 0 | 358 | 3.42 | 0.78 | 0.11 | 0.1 | 20.98 | 6.52 | 0.38 | 2.03 | 7.4 | 3.3 | 100.464 | 0 | 0 | 0 | 0
2026-10-09 | 946 | LIB065 | NE | 2 | 180 | 1 | PP0601026 | Magnetite-Norite | ORE_HG_TP1_D1 | F3 | T:\MINA\Drill and blast\Deswik\MB_CP_MVV_final.gmdlb | R5 |  | II | Production | Emulsao 1.15g/cm3 | 1 Booster 450g | 1 Esp Elet | 1 Esp n Elet |  |  |  | Sandvik DP1500i |  | Planned | Tampao 2.3m + 1m Air Deck | 5 | 748765.26 | 8930464.17 | 189.74 | 748765.26 | 8930464.17 | 179.4 | 10.34 | 0.6 | 3.37 | 2.93 | 0 | 0 | 358 | 3.42 | 0.78 | 0.11 | 0.1 | 20.98 | 6.52 | 0.38 | 2.03 | 7.4 | 3.3 | 102.502 | 0 | 0 | 0 | 0
2026-10-09 | 947 | LIB065 | NE | 2 | 180 | 1 | PP0601026 | Magnetite-Norite | ORE_HG_TP1_D1 | F3 | T:\MINA\Drill and blast\Deswik\MB_CP_MVV_final.gmdlb | R5 |  | II | Production | Emulsao 1.15g/cm3 | 1 Booster 450g | 1 Esp Elet | 1 Esp n Elet |  |  |  | Sandvik DP1500i |  | Planned | Tampao 2.3m + 1m Air Deck | 5 | 748767.93 | 8930466.22 | 189.91 | 748767.93 | 8930466.22 | 179.4 | 10.51 | 0.6 | 3.37 | 2.93 | 0 | 0 | 358 | 3.42 | 0.78 | 0.11 | 0.1 | 20.98 | 6.52 | 0.38 | 2.03 | 7.4 | 3.3 | 104.978 | 0 | 0 | 0 | 0
2026-10-09 | 948 | LIB065 | NE | 2 | 180 | 1 | PP0601026 | Magnetite-Norite | ORE_HG_TP1_D1 | F3 | T:\MINA\Drill and blast\Deswik\MB_CP_MVV_final.gmdlb | R5 |  | II | Production | Emulsao 1.15g/cm3 | 1 Booster 450g | 1 Esp Elet | 1 Esp n Elet |  |  |  | Sandvik DP1500i |  | Planned | Tampao 2.3m + 1m Air Deck | 5 | 748770.61 | 8930468.27 | 189.89 | 748770.61 | 8930468.27 | 179.4 | 10.49 | 0.6 | 3.37 | 2.93 | 0 | 0 | 358 | 3.43 | 0.73 | 0.11 | 0.1 | 20.09 | 6.64 | 0.35 | 2.08 | 7.39 | 3.3 | 104.686 | 0 | 0 | 0 | 0
2026-10-09 | 949 | LIB065 | NE | 2 | 180 | 1 | PP0601026 | Magnetite-Norite | ORE_HG_TP1_D1 | F3 | T:\MINA\Drill and blast\Deswik\MB_CP_MVV_final.gmdlb | R5 |  | II | Production | Emulsao 1.15g/cm3 | 1 Booster 450g | 1 Esp Elet | 1 Esp n Elet |  |  |  | Sandvik DP1500i |  | Planned | Tampao 2.3m + 1m Air Deck | 5 | 748773.43 | 8930470.12 | 189.91 | 748773.43 | 8930470.12 | 179.4 | 10.51 | 0.6 | 3.37 | 2.93 | 0 | 0 | 358 | 3.43 | 0.71 | 0.09 | 0.09 | 19.42 | 6.55 | 0.32 | 2.2 | 3.63 | 3.3 | 104.978 | 0 | 0 | 0 | 0
2026-10-09 | 950 | LIB065 | NE | 2 | 180 | 1 | PP0601026 | Magnetite-Norite | ORE_HG_TP1_D1 | F3 | T:\MINA\Drill and blast\Deswik\MB_CP_MVV_final.gmdlb | R5 |  | II | Production | Emulsao 1.15g/cm3 | 1 Booster 450g | 1 Esp Elet | 1 Esp n Elet |  |  |  | Sandvik DP1500i |  | Planned | Tampao 2.3m + 1m Air Deck | 5 | 748776.26 | 8930471.95 | 190.05 | 748776.26 | 8930471.95 | 179.4 | 10.65 | 0.6 | 3.37 | 2.93 | 0 | 0 | 358 | 3.42 | 0.71 | 0.08 | 0.08 | 19.17 | 6.42 | 0.31 | 2.3 | 0.13 | 3.3 | 107.016 | 0 | 0 | 0 | 0
2026-10-09 | 951 | LIB065 | NE | 2 | 180 | 1 | PP0601026 | Magnetite-Norite | ORE_HG_TP1_D1 | F3 | T:\MINA\Drill and blast\Deswik\MB_CP_MVV_final.gmdlb | R5 |  | II | Production | Emulsao 1.15g/cm3 | 1 Booster 450g | 1 Esp Elet | 1 Esp n Elet |  |  |  | Sandvik DP1500i |  | Planned | Tampao 2.3m + 1m Air Deck | 5 | 748779.09 | 8930473.77 | 190.09 | 748779.09 | 8930473.77 | 179.4 | 10.69 | 0.6 | 3.37 | 2.93 | 0 | 0 | 358 | 3.43 | 0.69 | 0.08 | 0.08 | 18.92 | 6.43 | 0.31 | 2.2 | 0.07 | 3.3 | 107.598 | 0 | 0 | 0 | 0
2026-10-09 | 952 | LIB065 | NE | 2 | 180 | 1 | PP0601026 | Magnetite-Norite | ORE_MG_TP1_D1 | F3 | T:\MINA\Drill and blast\Deswik\MB_CP_MVV_final.gmdlb | R5 |  | II | Production | Emulsao 1.15g/cm3 | 1 Booster 450g | 1 Esp Elet | 1 Esp n Elet |  |  |  | Sandvik DP1500i |  | Planned | Tampao 2.3m + 1m Air Deck | 5 | 748781.93 | 8930475.6 | 190.18 | 748781.93 | 8930475.6 | 179.4 | 10.78 | 0.6 | 3.37 | 2.93 | 0 | 0 | 358 | 3.45 | 0.6 | 0.08 | 0.08 | 18.18 | 6.48 | 0.32 | 1.89 | 0.14 | 3.3 | 108.909 | 0 | 0 | 0 | 0
2026-10-09 | 953 | LIB065 | NE | 2 | 180 | 1 | PP0601026 | Magnetite-Norite | ORE_MG_TP1_D1 | F3 | T:\MINA\Drill and blast\Deswik\MB_CP_MVV_final.gmdlb | R5 |  | II | Production | Emulsao 1.15g/cm3 | 1 Booster 450g | 1 Esp Elet | 1 Esp n Elet |  |  |  | Sandvik DP1500i |  | Planned | Tampao 2.3m + 1m Air Deck | 5 | 748784.76 | 8930477.42 | 190.13 | 748784.76 | 8930477.42 | 179.4 | 10.73 | 0.6 | 3.37 | 2.93 | 0 | 0 | 358 | 3.45 | 0.6 | 0.08 | 0.08 | 18.16 | 6.47 | 0.32 | 1.88 | 0.1 | 3.3 | 108.181 | 0 | 0 | 0 | 0
2026-10-09 | 954 | LIB065 | NE | 2 | 180 | 1 | PP0601026 | Magnetite-Norite | ORE_MG_TP1_D1 | F3 | T:\MINA\Drill and blast\Deswik\MB_CP_MVV_final.gmdlb | R5 |  | II | Production | Emulsao 1.15g/cm3 | 1 Booster 450g | 1 Esp Elet | 1 Esp n Elet |  |  |  | Sandvik DP1500i |  | Planned | Tampao 2.3m + 1m Air Deck | 5 | 748787.59 | 8930479.25 | 190.32 | 748787.59 | 8930479.25 | 179.4 | 10.92 | 0.6 | 3.37 | 2.93 | 0 | 0 | 358 | 3.44 | 0.61 | 0.08 | 0.08 | 18.28 | 6.4 | 0.32 | 1.92 | 0.24 | 3.3 | 110.947 | 0 | 0 | 0 | 0
2026-10-09 | 955 | LIB065 | NE | 2 | 180 | 1 | PP0601026 | Magnetite-Norite | ORE_MG_TP1_D1 | F3 | T:\MINA\Drill and blast\Deswik\MB_CP_MVV_final.gmdlb | R5 |  | II | Production | Emulsao 1.15g/cm3 | 1 Booster 450g | 1 Esp Elet | 1 Esp n Elet |  |  |  | Sandvik DP1500i |  | Planned | Tampao 2.3m + 1m Air Deck | 5 | 748790.67 | 8930480.51 | 190.07 | 748790.67 | 8930480.51 | 179.4 | 10.67 | 0.6 | 3.37 | 2.93 | 0 | 0 | 358 | 3.46 | 0.61 | 0.08 | 0.07 | 18.21 | 6.16 | 0.32 | 1.94 | 0.06 | 3.3 | 107.307 | 0 | 0 | 0 | 0
2026-10-09 | 956 | LIB065 | NE | 2 | 180 | 1 | PP0601026 | Magnetite-Norite | ORE_MG_TP1_D1 | F3 | T:\MINA\Drill and blast\Deswik\MB_CP_MVV_final.gmdlb | R5 |  | II | Production | Emulsao 1.15g/cm3 | 1 Booster 450g | 1 Esp Elet | 1 Esp n Elet |  |  |  | Sandvik DP1500i |  | Planned | Tampao 2.3m + 1m Air Deck | 5 | 748795.27 | 8930481.2 | 193.94 | 748794.15 | 8930480.6 | 179.4 | 14.6 | 0.6 | 3.37 | 2.93 | 242 | 5 | 358 | 3.46 | 0.6 | 0.08 | 0.07 | 17.83 | 6.16 | 0.32 | 1.9 | 2.37 | 3.3 | 164.528 | 0 | 0 | 0 | 0
2026-10-09 | 957 | LIB065 | NE | 2 | 180 | 1 | PP0601026 | Magnetite-Norite | ORE_MG_TP1_D1 | F3 | T:\MINA\Drill and blast\Deswik\MB_CP_MVV_final.gmdlb | R5 |  | II | Production | Emulsao 1.15g/cm3 | 1 Booster 450g | 1 Esp Elet | 1 Esp n Elet |  |  |  | Sandvik DP1500i |  | Planned | Tampao 2.3m + 1m Air Deck | 5 | 748797.26 | 8930481.9 | 194.4 | 748797.26 | 8930481.9 | 179.4 | 15 | 0.6 | 3.37 | 2.93 | 0 | 0 | 358 | 3.48 | 0.58 | 0.08 | 0.07 | 17.58 | 6.05 | 0.32 | 1.84 | 2.68 | 3.3 | 170.352 | 0 | 0 | 0 | 0
2026-10-09 | 958 | LIB065 | NE | 2 | 180 | 1 | PP0601026 | Magnetite-Norite | ORE_MG_TP1_D1 | F3 | T:\MINA\Drill and blast\Deswik\MB_CP_MVV_final.gmdlb | R5 |  | II | Production | Emulsao 1.15g/cm3 | 1 Booster 450g | 1 Esp Elet | 1 Esp n Elet |  |  |  | Sandvik DP1500i |  | Planned | Tampao 2.3m + 1m Air Deck | 5 | 748800.58 | 8930482.46 | 194.51 | 748800.58 | 8930482.46 | 179.4 | 15.11 | 0.6 | 3.37 | 2.93 | 0 | 0 | 358 | 3.42 | 0.6 | 0.09 | 0.07 | 17.84 | 5.81 | 0.32 | 1.88 | 2.43 | 3.3 | 171.954 | 0 | 0 | 0 | 0
2026-10-09 | 959 | LIB065 | NE | 2 | 180 | 1 | PP0601026 | Magnetite-Norite | ORE_MG_TP1_D1 | F3 | T:\MINA\Drill and blast\Deswik\MB_CP_MVV_final.gmdlb | R5 |  | II | Production | Emulsao 1.15g/cm3 | 1 Booster 450g | 1 Esp Elet | 1 Esp n Elet |  |  |  | Sandvik DP1500i |  | Planned | Tampao 2.3m + 1m Air Deck | 5 | 748803.89 | 8930483.1 | 194.62 | 748803.89 | 8930483.1 | 179.4 | 15.22 | 0.6 | 3.37 | 2.93 | 0 | 0 | 358 | 3.39 | 0.61 | 0.1 | 0.07 | 17.98 | 5.7 | 0.32 | 1.9 | 2.32 | 3.3 | 173.555 | 0 | 0 | 0 | 0
2026-10-09 | 960 | LIB065 | NE | 2 | 180 | 1 | PP0601026 | Magnetite-Norite | ORE_MG_TP1_D1 | F3 | T:\MINA\Drill and blast\Deswik\MB_CP_MVV_final.gmdlb | R5 |  | II | Production | Emulsao 1.15g/cm3 | 1 Booster 450g | 1 Esp Elet | 1 Esp n Elet |  |  |  | Sandvik DP1500i |  | Planned | Tampao 2.3m + 1m Air Deck | 5 | 748807.15 | 8930483.93 | 194.85 | 748807.15 | 8930483.93 | 179.4 | 15.45 | 0.6 | 3.37 | 2.93 | 0 | 0 | 358 | 3.39 | 0.61 | 0.1 | 0.07 | 17.97 | 5.69 | 0.32 | 1.9 | 2.39 | 3.3 | 176.904 | 0 | 0 | 0 | 0
2026-10-09 | 961 | LIB065 | NE | 2 | 180 | 1 | PP0601026 | Magnetite-Norite | ORE_MG_TP1_D1 | F3 | T:\MINA\Drill and blast\Deswik\MB_CP_MVV_final.gmdlb | R5 |  | II | Production | Emulsao 1.15g/cm3 | 1 Booster 450g | 1 Esp Elet | 1 Esp n Elet |  |  |  | Sandvik DP1500i |  | Planned | Tampao 2.3m + 1m Air Deck | 5 | 748810.41 | 8930484.8 | 195.17 | 748810.41 | 8930484.8 | 179.4 | 15.77 | 0.6 | 3.37 | 2.93 | 0 | 0 | 358 | 3.36 | 0.62 | 0.1 | 0.07 | 18.18 | 5.69 | 0.32 | 1.93 | 2.33 | 3.3 | 181.563 | 0 | 0 | 0 | 0
2026-10-09 | 962 | LIB065 | NE | 2 | 180 | 1 | PP0601026 | Magnetite-Norite | ORE_MG_TP1_D1 | F3 | T:\MINA\Drill and blast\Deswik\MB_CP_MVV_final.gmdlb | R5 |  | II | Production | Emulsao 1.15g/cm3 | 1 Booster 450g | 1 Esp Elet | 1 Esp n Elet |  |  |  | Sandvik DP1500i |  | Planned | Tampao 2.3m + 1m Air Deck | 5 | 748813.63 | 8930485.77 | 195.16 | 748813.63 | 8930485.77 | 179.4 | 15.76 | 0.6 | 3.37 | 2.93 | 0 | 0 | 358 | 3.35 | 0.62 | 0.1 | 0.07 | 18.31 | 5.69 | 0.32 | 1.94 | 2.22 | 3.3 | 181.418 | 0 | 0 | 0 | 0
2026-10-09 | 963 | LIB065 | NE | 2 | 180 | 1 | PP0601026 | Magnetite-Norite | ORE_MG_TP1_D1 | F3 | T:\MINA\Drill and blast\Deswik\MB_CP_MVV_final.gmdlb | R5 |  | II | Production | Emulsao 1.15g/cm3 | 1 Booster 450g | 1 Esp Elet | 1 Esp n Elet |  |  |  | Sandvik DP1500i |  | Planned | Tampao 2.3m + 1m Air Deck | 5 | 748816.85 | 8930486.73 | 195.1 | 748816.85 | 8930486.73 | 179.4 | 15.7 | 0.6 | 3.37 | 2.93 | 0 | 0 | 358 | 3.35 | 0.62 | 0.1 | 0.07 | 18.31 | 5.69 | 0.32 | 1.94 | 2.2 | 3.3 | 180.544 | 0 | 0 | 0 | 0
2026-10-09 | 964 | LIB065 | NE | 2 | 180 | 1 | PP0601026 | Magnetite-Norite | ORE_MG_TP1_D1 | F3 | T:\MINA\Drill and blast\Deswik\MB_CP_MVV_final.gmdlb | R5 |  | II | Production | Emulsao 1.15g/cm3 | 1 Booster 450g | 1 Esp Elet | 1 Esp n Elet |  |  |  | Sandvik DP1500i |  | Planned | Tampao 2.3m + 1m Air Deck | 5 | 748820.15 | 8930487.41 | 195.02 | 748820.15 | 8930487.41 | 179.4 | 15.62 | 0.6 | 3.37 | 2.93 | 0 | 0 | 358 | 3.34 | 0.57 | 0.09 | 0.07 | 17.99 | 5.64 | 0.32 | 1.77 | 0.99 | 3.3 | 179.379 | 0 | 0 | 0 | 0
2026-10-09 | 965 | LIB065 | NE | 2 | 180 | 1 | PP0601026 | Magnetite-Norite | ORE_MG_TP1_D1 | F3 | T:\MINA\Drill and blast\Deswik\MB_CP_MVV_final.gmdlb | R5 |  | II | Production | Emulsao 1.15g/cm3 | 1 Booster 450g | 1 Esp Elet | 1 Esp n Elet |  |  |  | Sandvik DP1500i |  | Planned | Tampao 2.3m + 1m Air Deck | 5 | 748823.45 | 8930488.1 | 195.03 | 748823.45 | 8930488.1 | 179.4 | 15.63 | 0.6 | 3.37 | 2.93 | 0 | 0 | 358 | 3.33 | 0.53 | 0.09 | 0.07 | 17.72 | 5.58 | 0.33 | 1.64 | 0 | 3.3 | 179.525 | 0 | 0 | 0 | 0
2026-10-09 | 966 | LIB065 | NE | 2 | 180 | 1 | PP0601026 | Magnetite-Norite | ORE_MG_TP1_D1 | F3 | T:\MINA\Drill and blast\Deswik\MB_CP_MVV_final.gmdlb | R5 |  | II | Production | Emulsao 1.15g/cm3 | 1 Booster 450g | 1 Esp Elet | 1 Esp n Elet |  |  |  | Sandvik DP1500i |  | Planned | Tampao 2.3m + 1m Air Deck | 5 | 748826.75 | 8930488.78 | 195.04 | 748826.75 | 8930488.78 | 179.4 | 15.64 | 0.6 | 3.37 | 2.93 | 0 | 0 | 358 | 3.33 | 0.54 | 0.09 | 0.07 | 17.75 | 5.57 | 0.33 | 1.64 | 0 | 3.3 | 179.67 | 0 | 0 | 0 | 0
2026-10-09 | 967 | LIB065 | NE | 2 | 180 | 1 | PP0601026 | Magnetite-Norite | ORE_MG_TP1_D1 | F3 | T:\MINA\Drill and blast\Deswik\MB_CP_MVV_final.gmdlb | R5 |  | II | Production | Emulsao 1.15g/cm3 | 1 Booster 450g | 1 Esp Elet | 1 Esp n Elet |  |  |  | Sandvik DP1500i |  | Planned | Tampao 2.3m + 1m Air Deck | 5 | 748830.06 | 8930489.46 | 195.02 | 748830.06 | 8930489.46 | 179.4 | 15.62 | 0.6 | 3.37 | 2.93 | 0 | 0 | 358 | 3.3 | 0.55 | 0.08 | 0.06 | 17.73 | 5.48 | 0.33 | 1.68 | 0 | 3.3 | 179.379 | 0 | 0 | 0 | 0
2026-10-09 | 968 | LIB065 | NE | 2 | 180 | 1 | PP0601026 | Magnetite-Norite | ORE_MG_TP1_D1 | F3 | T:\MINA\Drill and blast\Deswik\MB_CP_MVV_final.gmdlb | R5 |  | II | Production | Emulsao 1.15g/cm3 | 1 Booster 450g | 1 Esp Elet | 1 Esp n Elet |  |  |  | Sandvik DP1500i |  | Planned | Tampao 2.3m + 1m Air Deck | 5 | 748830.31 | 8930486.52 | 195.02 | 748830.31 | 8930486.52 | 179.4 | 15.62 | 0.6 | 3.37 | 2.93 | 0 | 0 | 358 | 3.29 | 0.55 | 0.08 | 0.07 | 17.78 | 5.56 | 0.32 | 1.74 | 0 | 3.3 | 179.379 | 0 | 0 | 0 | 0
2026-10-09 | 969 | LIB065 | NE | 2 | 180 | 1 | PP0601026 | Magnetite-Norite | ORE_MG_TP1_D1 | F3 | T:\MINA\Drill and blast\Deswik\MB_CP_MVV_final.gmdlb | R5 |  | II | Production | Emulsao 1.15g/cm3 | 1 Booster 450g | 1 Esp Elet | 1 Esp n Elet |  |  |  | Sandvik DP1500i |  | Planned | Tampao 2.3m + 1m Air Deck | 5 | 748827.01 | 8930485.84 | 195.01 | 748827.01 | 8930485.84 | 179.4 | 15.61 | 0.6 | 3.37 | 2.93 | 0 | 0 | 358 | 3.33 | 0.53 | 0.09 | 0.07 | 17.72 | 5.59 | 0.33 | 1.64 | 0 | 3.3 | 179.234 | 0 | 0 | 0 | 0
2026-10-09 | 970 | LIB065 | NE | 2 | 180 | 1 | PP0601026 | Magnetite-Norite | ORE_MG_TP1_D1 | F3 | T:\MINA\Drill and blast\Deswik\MB_CP_MVV_final.gmdlb | R5 |  | II | Production | Emulsao 1.15g/cm3 | 1 Booster 450g | 1 Esp Elet | 1 Esp n Elet |  |  |  | Sandvik DP1500i |  | Planned | Tampao 2.3m + 1m Air Deck | 5 | 748823.71 | 8930485.16 | 195.09 | 748823.71 | 8930485.16 | 179.4 | 15.69 | 0.6 | 3.37 | 2.93 | 0 | 0 | 358 | 3.33 | 0.53 | 0.09 | 0.07 | 17.72 | 5.58 | 0.33 | 1.64 | 0 | 3.3 | 180.398 | 0 | 0 | 0 | 0
2026-10-09 | 971 | LIB065 | NE | 2 | 180 | 1 | PP0601026 | Magnetite-Norite | ORE_MG_TP1_D1 | F3 | T:\MINA\Drill and blast\Deswik\MB_CP_MVV_final.gmdlb | R5 |  | II | Production | Emulsao 1.15g/cm3 | 1 Booster 450g | 1 Esp Elet | 1 Esp n Elet |  |  |  | Sandvik DP1500i |  | Planned | Tampao 2.3m + 1m Air Deck | 5 | 748820.41 | 8930484.48 | 195.16 | 748820.41 | 8930484.48 | 179.4 | 15.76 | 0.6 | 3.37 | 2.93 | 0 | 0 | 358 | 3.34 | 0.57 | 0.09 | 0.07 | 17.95 | 5.62 | 0.32 | 1.75 | 0.84 | 3.3 | 181.418 | 0 | 0 | 0 | 0
2026-10-09 | 972 | LIB065 | NE | 2 | 180 | 1 | PP0601026 | Magnetite-Norite | ORE_MG_TP1_D1 | F3 | T:\MINA\Drill and blast\Deswik\MB_CP_MVV_final.gmdlb | R5 |  | II | Production | Emulsao 1.15g/cm3 | 1 Booster 450g | 1 Esp Elet | 1 Esp n Elet |  |  |  | Sandvik DP1500i |  | Planned | Tampao 2.3m + 1m Air Deck | 5 | 748817.11 | 8930483.79 | 195.34 | 748817.11 | 8930483.79 | 179.4 | 15.94 | 0.6 | 3.37 | 2.93 | 0 | 0 | 358 | 3.35 | 0.62 | 0.1 | 0.07 | 18.32 | 5.69 | 0.32 | 1.94 | 2.27 | 3.3 | 184.038 | 0 | 0 | 0 | 0
2026-10-09 | 973 | LIB065 | NE | 2 | 180 | 1 | PP0601026 | Magnetite-Norite | ORE_MG_TP1_D1 | F3 | T:\MINA\Drill and blast\Deswik\MB_CP_MVV_final.gmdlb | R5 |  | II | Production | Emulsao 1.15g/cm3 | 1 Booster 450g | 1 Esp Elet | 1 Esp n Elet |  |  |  | Sandvik DP1500i |  | Planned | Tampao 2.3m + 1m Air Deck | 5 | 748813.22 | 8930482.68 | 195.36 | 748813.22 | 8930482.68 | 179.4 | 15.96 | 0.6 | 3.37 | 2.93 | 0 | 0 | 358 | 3.35 | 0.62 | 0.1 | 0.07 | 18.32 | 5.69 | 0.32 | 1.94 | 2.28 | 3.3 | 184.33 | 0 | 0 | 0 | 0
2026-10-09 | 974 | LIB065 | NE | 2 | 180 | 1 | PP0601026 | Magnetite-Norite | ORE_MG_TP1_D1 | F3 | T:\MINA\Drill and blast\Deswik\MB_CP_MVV_final.gmdlb | R5 |  | II | Production | Emulsao 1.15g/cm3 | 1 Booster 450g | 1 Esp Elet | 1 Esp n Elet |  |  |  | Sandvik DP1500i |  | Planned | Tampao 2.3m + 1m Air Deck | 5 | 748810.01 | 8930481.68 | 195.04 | 748810.01 | 8930481.68 | 179.4 | 15.64 | 0.6 | 3.37 | 2.93 | 0 | 0 | 358 | 3.37 | 0.62 | 0.1 | 0.07 | 18.13 | 5.73 | 0.32 | 1.94 | 2.31 | 3.3 | 179.67 | 0 | 0 | 0 | 0
2026-10-09 | 975 | LIB065 | NE | 2 | 180 | 1 | PP0601026 | Magnetite-Norite | ORE_MG_TP1_D1 | F3 | T:\MINA\Drill and blast\Deswik\MB_CP_MVV_final.gmdlb | R5 |  | II | Production | Emulsao 1.15g/cm3 | 1 Booster 450g | 1 Esp Elet | 1 Esp n Elet |  |  |  | Sandvik DP1500i |  | Planned | Tampao 2.3m + 1m Air Deck | 5 | 748806.75 | 8930480.82 | 194.83 | 748806.75 | 8930480.82 | 179.4 | 15.43 | 0.6 | 3.37 | 2.93 | 0 | 0 | 358 | 3.38 | 0.62 | 0.1 | 0.07 | 17.99 | 5.9 | 0.32 | 1.96 | 2.35 | 3.3 | 176.613 | 0 | 0 | 0 | 0
2026-10-09 | 976 | LIB065 | NE | 2 | 180 | 1 | PP0601026 | Magnetite-Norite | ORE_MG_TP1_D1 | F3 | T:\MINA\Drill and blast\Deswik\MB_CP_MVV_final.gmdlb | R5 |  | II | Production | Emulsao 1.15g/cm3 | 1 Booster 450g | 1 Esp Elet | 1 Esp n Elet |  |  |  | Sandvik DP1500i |  | Planned | Tampao 2.3m + 1m Air Deck | 5 | 748803.47 | 8930480.05 | 194.57 | 748803.47 | 8930480.05 | 179.4 | 15.17 | 0.6 | 3.37 | 2.93 | 0 | 0 | 358 | 3.38 | 0.64 | 0.1 | 0.08 | 18.02 | 6.09 | 0.32 | 2.01 | 2.22 | 3.3 | 172.827 | 0 | 0 | 0 | 0
2026-10-09 | 977 | LIB065 | NE | 2 | 180 | 1 | PP0601026 | Magnetite-Norite | ORE_MG_TP1_D1 | F3 | T:\MINA\Drill and blast\Deswik\MB_CP_MVV_final.gmdlb | R5 |  | II | Production | Emulsao 1.15g/cm3 | 1 Booster 450g | 1 Esp Elet | 1 Esp n Elet |  |  |  | Sandvik DP1500i |  | Planned | Tampao 2.3m + 1m Air Deck | 5 | 748800.16 | 8930479.42 | 194.53 | 748800.16 | 8930479.42 | 179.4 | 15.13 | 0.6 | 3.37 | 2.93 | 0 | 0 | 358 | 3.4 | 0.65 | 0.09 | 0.08 | 18.26 | 6.34 | 0.32 | 2.05 | 2.21 | 3.3 | 172.245 | 0 | 0 | 0 | 0
2026-10-09 | 978 | LIB065 | NE | 2 | 180 | 1 | PP0601026 | Magnetite-Norite | ORE_MG_TP1_D1 | F3 | T:\MINA\Drill and blast\Deswik\MB_CP_MVV_final.gmdlb | R5 |  | II | Production | Emulsao 1.15g/cm3 | 1 Booster 450g | 1 Esp Elet | 1 Esp n Elet |  |  |  | Sandvik DP1500i |  | Planned | Tampao 2.3m + 1m Air Deck | 5 | 748796.84 | 8930478.85 | 194.33 | 748796.84 | 8930478.85 | 179.4 | 14.93 | 0.6 | 3.37 | 2.93 | 0 | 0 | 358 | 3.42 | 0.68 | 0.09 | 0.08 | 18.73 | 6.55 | 0.32 | 2.11 | 2.07 | 3.3 | 169.333 | 0 | 0 | 0 | 0
2026-10-09 | 979 | LIB065 | NE | 2 | 180 | 1 | PP0601026 | Magnetite-Norite | ORE_MG_TP1_D1 | F3 | T:\MINA\Drill and blast\Deswik\MB_CP_MVV_final.gmdlb | R5 |  | II | Production | Emulsao 1.15g/cm3 | 1 Booster 450g | 1 Esp Elet | 1 Esp n Elet |  |  |  | Sandvik DP1500i |  | Planned | Tampao 2.3m + 1m Air Deck | 5 | 748790.35 | 8930477.19 | 190.23 | 748790.35 | 8930477.19 | 179.4 | 10.83 | 0.6 | 3.37 | 2.93 | 0 | 0 | 358 | 3.42 | 0.61 | 0.08 | 0.08 | 18.11 | 6.44 | 0.32 | 1.92 | 0.16 | 3.3 | 109.637 | 0 | 0 | 0 | 0
2026-10-09 | 980 | LIB065 | NE | 2 | 180 | 1 | PP0601026 | Magnetite-Norite | ORE_MG_TP1_D1 | F3 | T:\MINA\Drill and blast\Deswik\MB_CP_MVV_final.gmdlb | R5 |  | II | Production | Emulsao 1.15g/cm3 | 1 Booster 450g | 1 Esp Elet | 1 Esp n Elet |  |  |  | Sandvik DP1500i |  | Planned | Tampao 2.3m + 1m Air Deck | 5 | 748787.38 | 8930475.67 | 190.51 | 748787.38 | 8930475.67 | 179.4 | 11.11 | 0.6 | 3.37 | 2.93 | 0 | 0 | 358 | 3.45 | 0.61 | 0.08 | 0.08 | 18.23 | 6.52 | 0.32 | 1.9 | 0.38 | 3.3 | 113.714 | 0 | 0 | 0 | 0
2026-10-09 | 981 | LIB065 | NE | 2 | 180 | 1 | PP0601026 | Magnetite-Norite | ORE_MG_TP1_D1 | F3 | T:\MINA\Drill and blast\Deswik\MB_CP_MVV_final.gmdlb | R5 |  | II | Production | Emulsao 1.15g/cm3 | 1 Booster 450g | 1 Esp Elet | 1 Esp n Elet |  |  |  | Sandvik DP1500i |  | Planned | Tampao 2.3m + 1m Air Deck | 5 | 748784.55 | 8930473.85 | 190.42 | 748784.55 | 8930473.85 | 179.4 | 11.02 | 0.6 | 3.37 | 2.93 | 0 | 0 | 358 | 3.45 | 0.6 | 0.08 | 0.08 | 18.21 | 6.51 | 0.32 | 1.89 | 0.32 | 3.3 | 112.403 | 0 | 0 | 0 | 0
2026-10-09 | 982 | LIB065 | NE | 2 | 180 | 1 | PP0601026 | Magnetite-Norite | ORE_MG_TP1_D1 | F3 | T:\MINA\Drill and blast\Deswik\MB_CP_MVV_final.gmdlb | R5 |  | II | Production | Emulsao 1.15g/cm3 | 1 Booster 450g | 1 Esp Elet | 1 Esp n Elet |  |  |  | Sandvik DP1500i |  | Planned | Tampao 2.3m + 1m Air Deck | 5 | 748781.71 | 8930472.04 | 190.1 | 748781.71 | 8930472.04 | 179.4 | 10.7 | 0.6 | 3.37 | 2.93 | 0 | 0 | 358 | 3.45 | 0.6 | 0.08 | 0.08 | 18.2 | 6.47 | 0.32 | 1.9 | 0.08 | 3.3 | 107.744 | 0 | 0 | 0 | 0
2026-10-09 | 983 | LIB065 | NE | 2 | 180 | 1 | PP0601026 | Magnetite-Norite | ORE_HG_TP1_D1 | F3 | T:\MINA\Drill and blast\Deswik\MB_CP_MVV_final.gmdlb | R5 |  | II | Production | Emulsao 1.15g/cm3 | 1 Booster 450g | 1 Esp Elet | 1 Esp n Elet |  |  |  | Sandvik DP1500i |  | Planned | Tampao 2.3m + 1m Air Deck | 5 | 748778.87 | 8930470.22 | 189.94 | 748778.87 | 8930470.22 | 179.4 | 10.54 | 0.6 | 3.37 | 2.93 | 0 | 0 | 358 | 3.43 | 0.7 | 0.09 | 0.08 | 19.26 | 6.54 | 0.32 | 2.17 | 2.82 | 3.3 | 105.414 | 0 | 0 | 0 | 0
2026-10-09 | 984 | LIB065 | NE | 2 | 180 | 1 | PP0601026 | Magnetite-Norite | ORE_HG_TP1_D1 | F3 | T:\MINA\Drill and blast\Deswik\MB_CP_MVV_final.gmdlb | R5 |  | II | Production | Emulsao 1.15g/cm3 | 1 Booster 450g | 1 Esp Elet | 1 Esp n Elet |  |  |  | Sandvik DP1500i |  | Planned | Tampao 2.3m + 1m Air Deck | 5 | 748776.03 | 8930468.41 | 189.83 | 748776.03 | 8930468.41 | 179.4 | 10.43 | 0.6 | 3.37 | 2.93 | 0 | 0 | 358 | 3.44 | 0.71 | 0.11 | 0.09 | 19.68 | 6.69 | 0.34 | 2.1 | 7.27 | 3.3 | 103.813 | 0 | 0 | 0 | 0
2026-10-09 | 985 | LIB065 | NE | 2 | 180 | 1 | PP0601026 | Magnetite-Norite | ORE_HG_TP1_D1 | F3 | T:\MINA\Drill and blast\Deswik\MB_CP_MVV_final.gmdlb | R5 |  | II | Production | Emulsao 1.15g/cm3 | 1 Booster 450g | 1 Esp Elet | 1 Esp n Elet |  |  |  | Sandvik DP1500i |  | Planned | Tampao 2.3m + 1m Air Deck | 5 | 748773.24 | 8930466.52 | 189.79 | 748773.24 | 8930466.52 | 179.4 | 10.39 | 0.6 | 3.37 | 2.93 | 0 | 0 | 358 | 3.44 | 0.71 | 0.11 | 0.09 | 19.72 | 6.71 | 0.34 | 2.09 | 7.8 | 3.3 | 103.23 | 0 | 0 | 0 | 0
2026-10-09 | 986 | LIB065 | NE | 2 | 180 | 1 | PP0601026 | Magnetite-Norite | ORE_HG_TP1_D1 | F3 | T:\MINA\Drill and blast\Deswik\MB_CP_MVV_final.gmdlb | R5 |  | II | Production | Emulsao 1.15g/cm3 | 1 Booster 450g | 1 Esp Elet | 1 Esp n Elet |  |  |  | Sandvik DP1500i |  | Planned | Tampao 2.3m + 1m Air Deck | 5 | 748770.54 | 8930464.51 | 189.86 | 748770.54 | 8930464.51 | 179.4 | 10.46 | 0.6 | 3.37 | 2.93 | 0 | 0 | 358 | 3.43 | 0.73 | 0.11 | 0.1 | 20.14 | 6.64 | 0.36 | 2.07 | 7.67 | 3.3 | 104.25 | 0 | 0 | 0 | 0
2026-10-09 | 987 | LIB065 | NE | 2 | 180 | 1 | PP0601026 | Magnetite-Norite | ORE_HG_TP1_D1 | F3 | T:\MINA\Drill and blast\Deswik\MB_CP_MVV_final.gmdlb | R5 |  | II | Production | Emulsao 1.15g/cm3 | 1 Booster 450g | 1 Esp Elet | 1 Esp n Elet |  |  |  | Sandvik DP1500i |  | Planned | Tampao 2.3m + 1m Air Deck | 5 | 748767.86 | 8930462.46 | 189.94 | 748767.86 | 8930462.46 | 179.4 | 10.54 | 0.6 | 3.37 | 2.93 | 0 | 0 | 358 | 3.42 | 0.78 | 0.11 | 0.1 | 20.98 | 6.52 | 0.38 | 2.03 | 7.4 | 3.3 | 105.414 | 0 | 0 | 0 | 0
2026-10-09 | 988 | LIB065 | NE | 2 | 180 | 1 | PP0601026 | Magnetite-Norite | ORE_HG_TP1_D1 | F3 | T:\MINA\Drill and blast\Deswik\MB_CP_MVV_final.gmdlb | R5 |  | II | Production | Emulsao 1.15g/cm3 | 1 Booster 450g | 1 Esp Elet | 1 Esp n Elet |  |  |  | Sandvik DP1500i |  | Planned | Tampao 2.3m + 1m Air Deck | 5 | 748765.37 | 8930460.21 | 189.64 | 748765.37 | 8930460.21 | 179.4 | 10.24 | 0.6 | 3.37 | 2.93 | 0 | 0 | 358 | 3.46 | 0.74 | 0.12 | 0.1 | 21.35 | 6.17 | 0.37 | 1.99 | 7.43 | 3.3 | 101.046 | 0 | 0 | 0 | 0
2026-10-09 | 989 | LIB065 | NE | 2 | 180 | 1 | PP0601026 | Magnetite-Norite | ORE_MG_TP1_D1 | F3 | T:\MINA\Drill and blast\Deswik\MB_CP_MVV_final.gmdlb | R5 |  | II | Production | Emulsao 1.15g/cm3 | 1 Booster 450g | 1 Esp Elet | 1 Esp n Elet |  |  |  | Sandvik DP1500i |  | Planned | Tampao 2.3m + 1m Air Deck | 5 | 748761.02 | 8930459.12 | 189.57 | 748761.02 | 8930459.12 | 179.4 | 10.17 | 0.6 | 3.37 | 2.93 | 0 | 0 | 358 | 3.49 | 0.71 | 0.12 | 0.1 | 21.49 | 5.9 | 0.37 | 1.93 | 7.58 | 3.3 | 100.027 | 0 | 0 | 0 | 0
2026-10-09 | 990 | LIB065 | NE | 2 | 180 | 1 | PP0601026 | Magnetite-Norite | ORE_MG_TP1_D1 | F3 | T:\MINA\Drill and blast\Deswik\MB_CP_MVV_final.gmdlb | R5 |  | II | Production | Emulsao 1.15g/cm3 | 1 Booster 450g | 1 Esp Elet | 1 Esp n Elet |  |  |  | Sandvik DP1500i |  | Planned | Tampao 2.3m + 1m Air Deck | 5 | 748758.74 | 8930456.66 | 189.54 | 748758.74 | 8930456.66 | 179.4 | 10.14 | 0.6 | 3.37 | 2.93 | 0 | 0 | 358 | 3.48 | 0.65 | 0.11 | 0.09 | 21.55 | 5.92 | 0.35 | 1.84 | 8.12 | 3.3 | 99.59 | 0 | 0 | 0 | 0
2026-10-09 | 991 | LIB065 | NE | 2 | 180 | 1 | PP0591026 | Magnetite-Norite | ORE_MG_TP1_D1 | F3 | T:\MINA\Drill and blast\Deswik\MB_CP_MVV_final.gmdlb | R5 |  | II | Production | Emulsao 1.15g/cm3 | 1 Booster 450g | 1 Esp Elet | 1 Esp n Elet |  |  |  | Sandvik DP1500i |  | Planned | Tampao 2.3m + 1m Air Deck | 5 | 748756.54 | 8930454.11 | 189.82 | 748756.54 | 8930454.11 | 179.4 | 10.42 | 0.6 | 3.37 | 2.93 | 0 | 0 | 358 | 3.48 | 0.64 | 0.11 | 0.09 | 21.5 | 5.95 | 0.35 | 1.83 | 8.23 | 3.3 | 103.667 | 0 | 0 | 0 | 0
2026-10-09 | 992 | LIB065 | NE | 2 | 180 | 1 | PP0591026 | Magnetite-Norite | ORE_MG_TP1_D1 | F3 | T:\MINA\Drill and blast\Deswik\MB_CP_MVV_final.gmdlb | R5 |  | II | Production | Emulsao 1.15g/cm3 | 1 Booster 450g | 1 Esp Elet | 1 Esp n Elet |  |  |  | Sandvik DP1500i |  | Planned | Tampao 2.3m + 1m Air Deck | 5 | 748754.56 | 8930451.45 | 190.07 | 748754.56 | 8930451.45 | 179.4 | 10.67 | 0.6 | 3.37 | 2.93 | 0 | 0 | 358 | 3.48 | 0.65 | 0.11 | 0.09 | 21.51 | 6.04 | 0.35 | 1.86 | 8.21 | 3.3 | 107.307 | 0 | 0 | 0 | 0
2026-10-09 | 993 | LIB065 | NE | 2 | 180 | 1 | PP0651026 | Magnetite-Norite | ORE_HG_TP1_D1 | F3 | T:\MINA\Drill and blast\Deswik\MB_CP_MVV_final.gmdlb | R5 |  | II | Production | Emulsao 1.15g/cm3 | 1 Booster 450g | 1 Esp Elet | 1 Esp n Elet |  |  |  | Sandvik DP1500i |  | Planned | Tampao 2.3m + 1m Air Deck | 5 | 748752.59 | 8930448.72 | 189.98 | 748752.59 | 8930448.72 | 179.4 | 10.58 | 0.6 | 3.37 | 2.93 | 0 | 0 | 358 | 3.52 | 0.75 | 0.11 | 0.1 | 21.59 | 6.7 | 0.36 | 2.08 | 8.07 | 3.3 | 105.997 | 0 | 0 | 0 | 0
2026-10-09 | 994 | LIB065 | NE | 2 | 180 | 1 | PP0651026 | Magnetite-Norite | ORE_HG_TP1_D1 | F3 | T:\MINA\Drill and blast\Deswik\MB_CP_MVV_final.gmdlb | R5 |  | II | Production | Emulsao 1.15g/cm3 | 1 Booster 450g | 1 Esp Elet | 1 Esp n Elet |  |  |  | Sandvik DP1500i |  | Planned | Tampao 2.3m + 1m Air Deck | 5 | 748751.72 | 8930445.69 | 189.26 | 748751.72 | 8930445.69 | 179.4 | 9.86 | 0.6 | 3.37 | 2.93 | 0 | 0 | 358 | 3.52 | 0.76 | 0.11 | 0.1 | 21.48 | 6.76 | 0.36 | 2.1 | 7.94 | 3.3 | 95.514 | 0 | 0 | 0 | 0
2026-10-09 | 995 | LIB065 | NE | 2 | 180 | 1 | PP0601026 | Magnetite-Norite | ORE_MG_TP1_D1 | F3 | T:\MINA\Drill and blast\Deswik\MB_CP_MVV_final.gmdlb | R5 |  | II | Production | Emulsao 1.15g/cm3 | 1 Booster 450g | 1 Esp Elet | 1 Esp n Elet |  |  |  | Sandvik DP1500i |  | Planned | Tampao 2.3m + 1m Air Deck | 5 | 748763.16 | 8930457.69 | 189.74 | 748763.16 | 8930457.69 | 179.4 | 10.34 | 0.6 | 3.37 | 2.93 | 0 | 0 | 358 | 3.52 | 0.71 | 0.13 | 0.1 | 21.81 | 5.72 | 0.37 | 1.93 | 7.47 | 3.3 | 102.502 | 0 | 0 | 0 | 0
2026-10-09 | 996 | LIB065 | NE | 2 | 180 | 1 | PP0601026 | Magnetite-Norite | ORE_MG_TP1_D1 | F3 | T:\MINA\Drill and blast\Deswik\MB_CP_MVV_final.gmdlb | R5 |  | II | Production | Emulsao 1.15g/cm3 | 1 Booster 450g | 1 Esp Elet | 1 Esp n Elet |  |  |  | Sandvik DP1500i |  | Planned | Tampao 2.3m + 1m Air Deck | 5 | 748761.01 | 8930455.09 | 189.66 | 748761.01 | 8930455.09 | 179.4 | 10.26 | 0.6 | 3.37 | 2.93 | 0 | 0 | 358 | 3.51 | 0.69 | 0.12 | 0.1 | 21.75 | 5.77 | 0.36 | 1.91 | 7.62 | 3.3 | 101.338 | 0 | 0 | 0 | 0
2026-10-09 | 997 | LIB065 | NE | 2 | 180 | 1 | PP0601026 | Magnetite-Norite | ORE_MG_TP1_D1 | F3 | T:\MINA\Drill and blast\Deswik\MB_CP_MVV_final.gmdlb | R5 |  | II | Production | Emulsao 1.15g/cm3 | 1 Booster 450g | 1 Esp Elet | 1 Esp n Elet |  |  |  | Sandvik DP1500i |  | Planned | Tampao 2.3m + 1m Air Deck | 5 | 748758.86 | 8930452.5 | 189.64 | 748758.86 | 8930452.5 | 179.4 | 10.24 | 0.6 | 3.37 | 2.93 | 0 | 0 | 358 | 3.48 | 0.65 | 0.11 | 0.09 | 21.56 | 5.91 | 0.35 | 1.84 | 8.1 | 3.3 | 101.046 | 0 | 0 | 0 | 0
2026-10-09 | 998 | LIB065 | NE | 2 | 180 | 1 | PP0601026 | Magnetite-Norite | ORE_HG_TP1_D1 | F3 | T:\MINA\Drill and blast\Deswik\MB_CP_MVV_final.gmdlb | R5 |  | II | Production | Emulsao 1.15g/cm3 | 1 Booster 450g | 1 Esp Elet | 1 Esp n Elet |  |  |  | Sandvik DP1500i |  | Planned | Tampao 2.3m + 1m Air Deck | 5 | 748756.72 | 8930449.9 | 190.1 | 748756.72 | 8930449.9 | 179.4 | 10.7 | 0.6 | 3.37 | 2.93 | 0 | 0 | 358 | 3.5 | 0.71 | 0.11 | 0.1 | 21.56 | 6.41 | 0.36 | 1.98 | 8.13 | 3.3 | 107.744 | 0 | 0 | 0 | 0
2026-10-09 | 999 | LIB065 | NE | 2 | 180 | 1 | PP0651026 | Magnetite-Norite | ORE_HG_TP1_D1 | F3 | T:\MINA\Drill and blast\Deswik\MB_CP_MVV_final.gmdlb | R5 |  | II | Production | Emulsao 1.15g/cm3 | 1 Booster 450g | 1 Esp Elet | 1 Esp n Elet |  |  |  | Sandvik DP1500i |  | Planned | Tampao 2.3m + 1m Air Deck | 5 | 748755.16 | 8930447 | 189.97 | 748755.16 | 8930447 | 179.4 | 10.57 | 0.6 | 3.37 | 2.93 | 0 | 0 | 358 | 3.53 | 0.76 | 0.11 | 0.1 | 21.61 | 6.81 | 0.36 | 2.12 | 8.04 | 3.3 | 105.851 | 0 | 0 | 0 | 0
2026-10-09 | 1000 | LIB065 | NE | 2 | 180 | 1 | PP0651026 | Magnetite-Norite | ORE_HG_TP1_D1 | F3 | T:\MINA\Drill and blast\Deswik\MB_CP_MVV_final.gmdlb | R5 |  | II | Production | Emulsao 1.15g/cm3 | 1 Booster 450g | 1 Esp Elet | 1 Esp n Elet |  |  |  | Sandvik DP1500i |  | Planned | Tampao 2.3m + 1m Air Deck | 5 | 748754.21 | 8930443.78 | 189.85 | 748754.21 | 8930443.78 | 179.4 | 10.45 | 0.6 | 3.37 | 2.93 | 0 | 0 | 358 | 3.53 | 0.76 | 0.11 | 0.1 | 21.59 | 6.81 | 0.36 | 2.12 | 8.04 | 3.3 | 104.104 | 0 | 0 | 0 | 0
2026-10-09 | 1001 | LIB065 | NE | 2 | 180 | 1 | PP1026 | Magnetite-Norite | ORE_HG_TP1_D1 | F3 | T:\MINA\Drill and blast\Deswik\MB_CP_MVV_final.gmdlb | R5 |  | II | Production | Emulsao 1.15g/cm3 | 1 Booster 450g | 1 Esp Elet | 1 Esp n Elet |  |  |  | Sandvik DP1500i |  | Planned | Tampao 2.3m + 1m Air Deck | 5 | 748753.22 | 8930441.2 | 189.13 | 748753.22 | 8930441.2 | 179.4 | 9.73 | 0.6 | 3.37 | 2.93 | 0 | 0 | 358 | 3.51 | 0.76 | 0.11 | 0.1 | 21.23 | 6.73 | 0.36 | 2.08 | 8 | 3.3 | 93.621 | 0 | 0 | 0 | 0
2026-10-09 | 1002 | LIB065 | NE | 2 | 180 | 1 | PP1026 | Magnetite-Norite | ORE_HG_TP1_D1 | F3 | T:\MINA\Drill and blast\Deswik\MB_CP_MVV_final.gmdlb | R5 |  | II | Production | Emulsao 1.15g/cm3 | 1 Booster 450g | 1 Esp Elet | 1 Esp n Elet |  |  |  | Sandvik DP1500i |  | Planned | Tampao 2.3m + 1m Air Deck | 5 | 748755.72 | 8930438.64 | 189.58 | 748755.72 | 8930438.64 | 179.4 | 10.18 | 0.6 | 3.37 | 2.93 | 0 | 0 | 358 | 3.5 | 0.81 | 0.12 | 0.1 | 21.32 | 6.95 | 0.39 | 2.04 | 8.52 | 3.3 | 100.173 | 0 | 0 | 0 | 0
2026-10-09 | 1003 | LIB065 | NE | 2 | 180 | 1 | PP1026 | Magnetite-Norite | ORE_HG_TP1_D1 | F3 | T:\MINA\Drill and blast\Deswik\MB_CP_MVV_final.gmdlb | R5 |  | II | Production | Emulsao 1.15g/cm3 | 1 Booster 450g | 1 Esp Elet | 1 Esp n Elet |  |  |  | Sandvik DP1500i |  | Planned | Tampao 2.3m + 1m Air Deck | 5 | 748756.69 | 8930441.87 | 189.58 | 748756.69 | 8930441.87 | 179.4 | 10.18 | 0.6 | 3.37 | 2.93 | 0 | 0 | 358 | 3.53 | 0.77 | 0.11 | 0.1 | 21.6 | 6.82 | 0.36 | 2.12 | 8.05 | 3.3 | 100.173 | 0 | 0 | 0 | 0
2026-10-09 | 1004 | LIB065 | NE | 2 | 180 | 1 | PP1026 | Magnetite-Norite | ORE_HG_TP1_D1 | F3 | T:\MINA\Drill and blast\Deswik\MB_CP_MVV_final.gmdlb | R5 |  | II | Production | Emulsao 1.15g/cm3 | 1 Booster 450g | 1 Esp Elet | 1 Esp n Elet |  |  |  | Sandvik DP1500i |  | Planned | Tampao 2.3m + 1m Air Deck | 5 | 748757.65 | 8930445.1 | 189.73 | 748757.65 | 8930445.1 | 179.4 | 10.33 | 0.6 | 3.37 | 2.93 | 0 | 0 | 358 | 3.53 | 0.76 | 0.11 | 0.1 | 21.61 | 6.81 | 0.36 | 2.12 | 8.04 | 3.3 | 102.357 | 0 | 0 | 0 | 0
2026-10-09 | 1005 | LIB065 | NE | 2 | 180 | 1 | PP0601026 | Magnetite-Norite | ORE_HG_TP1_D1 | F3 | T:\MINA\Drill and blast\Deswik\MB_CP_MVV_final.gmdlb | R5 |  | II | Production | Emulsao 1.15g/cm3 | 1 Booster 450g | 1 Esp Elet | 1 Esp n Elet |  |  |  | Sandvik DP1500i |  | Planned | Tampao 2.3m + 1m Air Deck | 5 | 748759.02 | 8930448.09 | 189.91 | 748759.02 | 8930448.09 | 179.4 | 10.51 | 0.6 | 3.37 | 2.93 | 0 | 0 | 358 | 3.52 | 0.76 | 0.11 | 0.1 | 21.59 | 6.79 | 0.36 | 2.11 | 8.12 | 3.3 | 104.978 | 0 | 0 | 0 | 0
2026-10-09 | 1006 | LIB065 | NE | 2 | 180 | 1 | PP0601026 | Magnetite-Norite | ORE_MG_TP1_D1 | F3 | T:\MINA\Drill and blast\Deswik\MB_CP_MVV_final.gmdlb | R5 |  | II | Production | Emulsao 1.15g/cm3 | 1 Booster 450g | 1 Esp Elet | 1 Esp n Elet |  |  |  | Sandvik DP1500i |  | Planned | Tampao 2.3m + 1m Air Deck | 5 | 748761.17 | 8930450.69 | 189.78 | 748761.17 | 8930450.69 | 179.4 | 10.38 | 0.6 | 3.37 | 2.93 | 0 | 0 | 358 | 3.5 | 0.71 | 0.13 | 0.1 | 21.7 | 6.06 | 0.36 | 1.96 | 7.82 | 3.3 | 103.085 | 0 | 0 | 0 | 0
2026-10-09 | 1007 | LIB065 | NE | 2 | 180 | 1 | PP0601026 | Magnetite-Norite | ORE_MG_TP1_D1 | F3 | T:\MINA\Drill and blast\Deswik\MB_CP_MVV_final.gmdlb | R5 |  | II | Production | Emulsao 1.15g/cm3 | 1 Booster 450g | 1 Esp Elet | 1 Esp n Elet |  |  |  | Sandvik DP1500i |  | Planned | Tampao 2.3m + 1m Air Deck | 5 | 748763.32 | 8930453.29 | 189.91 | 748763.32 | 8930453.29 | 179.4 | 10.51 | 0.6 | 3.37 | 2.93 | 0 | 0 | 358 | 3.52 | 0.7 | 0.13 | 0.1 | 21.81 | 5.72 | 0.37 | 1.93 | 7.47 | 3.3 | 104.978 | 0 | 0 | 0 | 0
2026-10-09 | 1008 | LIB065 | NE | 2 | 180 | 1 | PP0601026 | Magnetite-Norite | ORE_MG_TP1_D1 | F3 | T:\MINA\Drill and blast\Deswik\MB_CP_MVV_final.gmdlb | R5 |  | II | Production | Emulsao 1.15g/cm3 | 1 Booster 450g | 1 Esp Elet | 1 Esp n Elet |  |  |  | Sandvik DP1500i |  | Planned | Tampao 2.3m + 1m Air Deck | 5 | 748765.46 | 8930455.89 | 189.91 | 748765.46 | 8930455.89 | 179.4 | 10.51 | 0.6 | 3.37 | 2.93 | 0 | 0 | 358 | 3.52 | 0.7 | 0.13 | 0.1 | 21.81 | 5.72 | 0.37 | 1.93 | 7.47 | 3.3 | 104.978 | 0 | 0 | 0 | 0
2026-10-09 | 1009 | LIB065 | NE | 2 | 180 | 1 | PP0601026 | Magnetite-Norite | ORE_MG_TP1_D1 | F3 | T:\MINA\Drill and blast\Deswik\MB_CP_MVV_final.gmdlb | R5 |  | II | Production | Emulsao 1.15g/cm3 | 1 Booster 450g | 1 Esp Elet | 1 Esp n Elet |  |  |  | Sandvik DP1500i |  | Planned | Tampao 2.3m + 1m Air Deck | 5 | 748767.61 | 8930458.48 | 189.77 | 748767.61 | 8930458.48 | 179.4 | 10.37 | 0.6 | 3.37 | 2.93 | 0 | 0 | 358 | 3.51 | 0.71 | 0.13 | 0.1 | 21.74 | 5.79 | 0.37 | 1.94 | 7.46 | 3.3 | 102.939 | 0 | 0 | 0 | 0
2026-10-09 | 1010 | LIB065 | NE | 2 | 180 | 1 | PP0601026 | Magnetite-Norite | ORE_HG_TP1_D1 | F3 | T:\MINA\Drill and blast\Deswik\MB_CP_MVV_final.gmdlb | R5 |  | II | Production | Emulsao 1.15g/cm3 | 1 Booster 450g | 1 Esp Elet | 1 Esp n Elet |  |  |  | Sandvik DP1500i |  | Planned | Tampao 2.3m + 1m Air Deck | 5 | 748770.23 | 8930460.59 | 189.91 | 748770.23 | 8930460.59 | 179.4 | 10.51 | 0.6 | 3.37 | 2.93 | 0 | 0 | 358 | 3.44 | 0.74 | 0.12 | 0.1 | 20.75 | 6.59 | 0.36 | 2.08 | 7.51 | 3.3 | 104.978 | 0 | 0 | 0 | 0
2026-10-09 | 1011 | LIB065 | NE | 2 | 180 | 1 | PP0601026 | Magnetite-Norite | ORE_HG_TP1_D1 | F3 | T:\MINA\Drill and blast\Deswik\MB_CP_MVV_final.gmdlb | R5 |  | II | Production | Emulsao 1.15g/cm3 | 1 Booster 450g | 1 Esp Elet | 1 Esp n Elet |  |  |  | Sandvik DP1500i |  | Planned | Tampao 2.3m + 1m Air Deck | 5 | 748772.91 | 8930462.63 | 189.83 | 748772.91 | 8930462.63 | 179.4 | 10.43 | 0.6 | 3.37 | 2.93 | 0 | 0 | 358 | 3.44 | 0.71 | 0.11 | 0.09 | 19.72 | 6.71 | 0.34 | 2.09 | 7.8 | 3.3 | 103.813 | 0 | 0 | 0 | 0
2026-10-09 | 1012 | LIB065 | NE | 2 | 180 | 1 | PP0601026 | Magnetite-Norite | ORE_HG_TP1_D1 | F3 | T:\MINA\Drill and blast\Deswik\MB_CP_MVV_final.gmdlb | R5 |  | II | Production | Emulsao 1.15g/cm3 | 1 Booster 450g | 1 Esp Elet | 1 Esp n Elet |  |  |  | Sandvik DP1500i |  | Planned | Tampao 2.3m + 1m Air Deck | 5 | 748775.6 | 8930464.67 | 189.79 | 748775.6 | 8930464.67 | 179.4 | 10.39 | 0.6 | 3.37 | 2.93 | 0 | 0 | 358 | 3.44 | 0.71 | 0.11 | 0.09 | 19.72 | 6.71 | 0.34 | 2.09 | 7.8 | 3.3 | 103.23 | 0 | 0 | 0 | 0
2026-10-09 | 1013 | LIB065 | NE | 2 | 180 | 1 | PP0601026 | Magnetite-Norite | ORE_HG_TP1_D1 | F3 | T:\MINA\Drill and blast\Deswik\MB_CP_MVV_final.gmdlb | R5 |  | II | Production | Emulsao 1.15g/cm3 | 1 Booster 450g | 1 Esp Elet | 1 Esp n Elet |  |  |  | Sandvik DP1500i |  | Planned | Tampao 2.3m + 1m Air Deck | 5 | 748778.44 | 8930466.48 | 189.77 | 748778.44 | 8930466.48 | 179.4 | 10.37 | 0.6 | 3.37 | 2.93 | 0 | 0 | 358 | 3.44 | 0.71 | 0.11 | 0.09 | 19.68 | 6.71 | 0.34 | 2.09 | 7.22 | 3.3 | 102.939 | 0 | 0 | 0 | 0
2026-10-09 | 1014 | LIB065 | NE | 2 | 180 | 1 | PP0601026 | Magnetite-Norite | ORE_MG_TP1_D1 | F3 | T:\MINA\Drill and blast\Deswik\MB_CP_MVV_final.gmdlb | R5 |  | II | Production | Emulsao 1.15g/cm3 | 1 Booster 450g | 1 Esp Elet | 1 Esp n Elet |  |  |  | Sandvik DP1500i |  | Planned | Tampao 2.3m + 1m Air Deck | 5 | 748781.28 | 8930468.3 | 189.95 | 748781.28 | 8930468.3 | 179.4 | 10.55 | 0.6 | 3.37 | 2.93 | 0 | 0 | 358 | 3.43 | 0.68 | 0.09 | 0.08 | 19.23 | 6.72 | 0.32 | 2.15 | 1.08 | 3.3 | 105.56 | 0 | 0 | 0 | 0
2026-10-09 | 1015 | LIB065 | NE | 2 | 180 | 1 | PP0601026 | Magnetite-Norite | ORE_MG_TP1_D1 | F3 | T:\MINA\Drill and blast\Deswik\MB_CP_MVV_final.gmdlb | R5 |  | II | Production | Emulsao 1.15g/cm3 | 1 Booster 450g | 1 Esp Elet | 1 Esp n Elet |  |  |  | Sandvik DP1500i |  | Planned | Tampao 2.3m + 1m Air Deck | 5 | 748784.12 | 8930470.11 | 189.99 | 748784.12 | 8930470.11 | 179.4 | 10.59 | 0.6 | 3.37 | 2.93 | 0 | 0 | 358 | 3.44 | 0.64 | 0.08 | 0.08 | 18.64 | 6.59 | 0.32 | 2.02 | 0 | 3.3 | 106.142 | 0 | 0 | 0 | 0
2026-10-09 | 1016 | LIB065 | NE | 2 | 180 | 1 | PP0601026 | Magnetite-Norite | ORE_MG_TP1_D1 | F3 | T:\MINA\Drill and blast\Deswik\MB_CP_MVV_final.gmdlb | R5 |  | II | Production | Emulsao 1.15g/cm3 | 1 Booster 450g | 1 Esp Elet | 1 Esp n Elet |  |  |  | Sandvik DP1500i |  | Planned | Tampao 2.3m + 1m Air Deck | 5 | 748786.96 | 8930471.92 | 190.46 | 748786.96 | 8930471.92 | 179.4 | 11.06 | 0.6 | 3.37 | 2.93 | 0 | 0 | 358 | 3.45 | 0.61 | 0.08 | 0.08 | 18.23 | 6.52 | 0.32 | 1.9 | 0.34 | 3.3 | 112.986 | 0 | 0 | 0 | 0
2026-10-09 | 1017 | LIB065 | NE | 2 | 180 | 1 | PP0601026 | Magnetite-Norite | ORE_MG_TP1_D1 | F3 | T:\MINA\Drill and blast\Deswik\MB_CP_MVV_final.gmdlb | R5 |  | II | Production | Emulsao 1.15g/cm3 | 1 Booster 450g | 1 Esp Elet | 1 Esp n Elet |  |  |  | Sandvik DP1500i |  | Planned | Tampao 2.3m + 1m Air Deck | 5 | 748789.8 | 8930473.74 | 190.42 | 748789.8 | 8930473.74 | 179.4 | 11.02 | 0.6 | 3.37 | 2.93 | 0 | 0 | 358 | 3.43 | 0.61 | 0.08 | 0.08 | 18.17 | 6.47 | 0.32 | 1.92 | 0.29 | 3.3 | 112.403 | 0 | 0 | 0 | 0
2026-10-09 | 1018 | LIB065 | NE | 2 | 180 | 1 | PP0601026 | Magnetite-Norite | ORE_MG_TP1_D1 | F3 | T:\MINA\Drill and blast\Deswik\MB_CP_MVV_final.gmdlb | R5 |  | II | Production | Emulsao 1.15g/cm3 | 1 Booster 450g | 1 Esp Elet | 1 Esp n Elet |  |  |  | Sandvik DP1500i |  | Planned | Tampao 2.3m + 1m Air Deck | 5 | 748792.93 | 8930474.87 | 190.39 | 748792.93 | 8930474.87 | 179.4 | 10.99 | 0.6 | 3.37 | 2.93 | 0 | 0 | 358 | 3.4 | 0.62 | 0.09 | 0.08 | 18.12 | 6.42 | 0.32 | 1.96 | 0.24 | 3.3 | 111.966 | 0 | 0 | 0 | 0
2026-10-09 | 1019 | LIB065 | NE | 2 | 180 | 1 | PP0601026 | Magnetite-Norite | ORE_MG_TP1_D1 | F3 | T:\MINA\Drill and blast\Deswik\MB_CP_MVV_final.gmdlb | R5 |  | II | Production | Emulsao 1.15g/cm3 | 1 Booster 450g | 1 Esp Elet | 1 Esp n Elet |  |  |  | Sandvik DP1500i |  | Planned | Tampao 2.3m + 1m Air Deck | 5 | 748798.01 | 8930476.14 | 194.5 | 748796.84 | 8930475.52 | 179.4 | 15.16 | 0.6 | 3.37 | 2.93 | 242 | 5 | 358 | 3.4 | 0.7 | 0.09 | 0.08 | 19 | 6.66 | 0.32 | 2.17 | 1.99 | 3.3 | 172.682 | 0 | 0 | 0 | 0
2026-10-09 | 1020 | LIB065 | NE | 2 | 180 | 1 | PP0601026 | Magnetite-Norite | ORE_MG_TP1_D1 | F3 | T:\MINA\Drill and blast\Deswik\MB_CP_MVV_final.gmdlb | R5 |  | II | Production | Emulsao 1.15g/cm3 | 1 Booster 450g | 1 Esp Elet | 1 Esp n Elet |  |  |  | Sandvik DP1500i |  | Planned | Tampao 2.3m + 1m Air Deck | 5 | 748799.5 | 8930476.36 | 194.53 | 748799.5 | 8930476.36 | 179.4 | 15.13 | 0.6 | 3.37 | 2.93 | 0 | 0 | 358 | 3.39 | 0.69 | 0.09 | 0.08 | 18.68 | 6.61 | 0.32 | 2.15 | 2.05 | 3.3 | 172.245 | 0 | 0 | 0 | 0
2026-10-09 | 1021 | LIB065 | NE | 2 | 180 | 1 | PP0601026 | Magnetite-Norite | ORE_MG_TP1_D1 | F3 | T:\MINA\Drill and blast\Deswik\MB_CP_MVV_final.gmdlb | R5 |  | II | Production | Emulsao 1.15g/cm3 | 1 Booster 450g | 1 Esp Elet | 1 Esp n Elet |  |  |  | Sandvik DP1500i |  | Planned | Tampao 2.3m + 1m Air Deck | 5 | 748802.81 | 8930476.98 | 194.6 | 748802.81 | 8930476.98 | 179.4 | 15.2 | 0.6 | 3.37 | 2.93 | 0 | 0 | 358 | 3.37 | 0.67 | 0.09 | 0.08 | 18.06 | 6.51 | 0.31 | 2.12 | 2.15 | 3.3 | 173.264 | 0 | 0 | 0 | 0
2026-10-09 | 1022 | LIB065 | NE | 2 | 180 | 1 | PP0601026 | Magnetite-Norite | ORE_MG_TP1_D1 | F3 | T:\MINA\Drill and blast\Deswik\MB_CP_MVV_final.gmdlb | R5 |  | II | Production | Emulsao 1.15g/cm3 | 1 Booster 450g | 1 Esp Elet | 1 Esp n Elet |  |  |  | Sandvik DP1500i |  | Planned | Tampao 2.3m + 1m Air Deck | 5 | 748806.13 | 8930477.59 | 194.67 | 748806.13 | 8930477.59 | 179.4 | 15.27 | 0.6 | 3.37 | 2.93 | 0 | 0 | 358 | 3.37 | 0.67 | 0.09 | 0.08 | 18.06 | 6.51 | 0.31 | 2.12 | 2.17 | 3.3 | 174.283 | 0 | 0 | 0 | 0
2026-10-09 | 1023 | LIB065 | NE | 2 | 180 | 1 | PP0601026 | Magnetite-Norite | ORE_MG_TP1_D1 | F3 | T:\MINA\Drill and blast\Deswik\MB_CP_MVV_final.gmdlb | R5 |  | II | Production | Emulsao 1.15g/cm3 | 1 Booster 450g | 1 Esp Elet | 1 Esp n Elet |  |  |  | Sandvik DP1500i |  | Planned | Tampao 2.3m + 1m Air Deck | 5 | 748809.39 | 8930478.41 | 194.92 | 748809.39 | 8930478.41 | 179.4 | 15.52 | 0.6 | 3.37 | 2.93 | 0 | 0 | 358 | 3.36 | 0.68 | 0.09 | 0.08 | 18.08 | 6.4 | 0.31 | 2.17 | 2.17 | 3.3 | 177.923 | 0 | 0 | 0 | 0
2026-10-09 | 1024 | LIB065 | NE | 2 | 180 | 1 | PP0601026 | Magnetite-Norite | ORE_MG_TP1_D1 | F3 | T:\MINA\Drill and blast\Deswik\MB_CP_MVV_final.gmdlb | R5 |  | II | Production | Emulsao 1.15g/cm3 | 1 Booster 450g | 1 Esp Elet | 1 Esp n Elet |  |  |  | Sandvik DP1500i |  | Planned | Tampao 2.3m + 1m Air Deck | 5 | 748812.59 | 8930479.46 | 195.15 | 748812.59 | 8930479.46 | 179.4 | 15.75 | 0.6 | 3.37 | 2.93 | 0 | 0 | 358 | 3.34 | 0.69 | 0.1 | 0.08 | 18.21 | 6.09 | 0.31 | 2.21 | 2.08 | 3.3 | 181.272 | 0 | 0 | 0 | 0
2026-10-09 | 1025 | LIB065 | NE | 2 | 180 | 1 | PP0601026 | Magnetite-Norite | ORE_MG_TP1_D1 | F3 | T:\MINA\Drill and blast\Deswik\MB_CP_MVV_final.gmdlb | R5 |  | II | Production | Emulsao 1.15g/cm3 | 1 Booster 450g | 1 Esp Elet | 1 Esp n Elet |  |  |  | Sandvik DP1500i |  | Planned | Tampao 2.3m + 1m Air Deck | 5 | 748815.79 | 8930480.52 | 195.34 | 748815.79 | 8930480.52 | 179.4 | 15.94 | 0.6 | 3.37 | 2.93 | 0 | 0 | 358 | 3.35 | 0.66 | 0.1 | 0.08 | 18.27 | 5.9 | 0.32 | 2.08 | 2.2 | 3.3 | 184.038 | 0 | 0 | 0 | 0
2026-10-09 | 1026 | LIB065 | NE | 2 | 180 | 1 | PP0601026 | Magnetite-Norite | ORE_MG_TP1_D1 | F3 | T:\MINA\Drill and blast\Deswik\MB_CP_MVV_final.gmdlb | R5 |  | II | Production | Emulsao 1.15g/cm3 | 1 Booster 450g | 1 Esp Elet | 1 Esp n Elet |  |  |  | Sandvik DP1500i |  | Planned | Tampao 2.3m + 1m Air Deck | 5 | 748819.09 | 8930481.21 | 195.34 | 748819.09 | 8930481.21 | 179.4 | 15.94 | 0.6 | 3.37 | 2.93 | 0 | 0 | 358 | 3.35 | 0.62 | 0.1 | 0.07 | 18.17 | 5.75 | 0.32 | 1.93 | 1.81 | 3.3 | 184.038 | 0 | 0 | 0 | 0
2026-10-09 | 1027 | LIB065 | NE | 2 | 180 | 1 | PP0601026 | Magnetite-Norite | ORE_MG_TP1_D1 | F3 | T:\MINA\Drill and blast\Deswik\MB_CP_MVV_final.gmdlb | R5 |  | II | Production | Emulsao 1.15g/cm3 | 1 Booster 450g | 1 Esp Elet | 1 Esp n Elet |  |  |  | Sandvik DP1500i |  | Planned | Tampao 2.3m + 1m Air Deck | 5 | 748822.39 | 8930481.89 | 195.38 | 748822.39 | 8930481.89 | 179.4 | 15.98 | 0.6 | 3.37 | 2.93 | 0 | 0 | 358 | 3.33 | 0.54 | 0.09 | 0.07 | 17.74 | 5.58 | 0.33 | 1.65 | 0.07 | 3.3 | 184.621 | 0 | 0 | 0 | 0
2026-10-09 | 1028 | LIB065 | NE | 2 | 180 | 1 | PP0601026 | Magnetite-Norite | ORE_MG_TP1_D1 | F3 | T:\MINA\Drill and blast\Deswik\MB_CP_MVV_final.gmdlb | R5 |  | II | Production | Emulsao 1.15g/cm3 | 1 Booster 450g | 1 Esp Elet | 1 Esp n Elet |  |  |  | Sandvik DP1500i |  | Planned | Tampao 2.3m + 1m Air Deck | 5 | 748825.69 | 8930482.57 | 195.17 | 748825.69 | 8930482.57 | 179.4 | 15.77 | 0.6 | 3.37 | 2.93 | 0 | 0 | 358 | 3.33 | 0.53 | 0.09 | 0.07 | 17.73 | 5.58 | 0.33 | 1.64 | 0 | 3.3 | 181.563 | 0 | 0 | 0 | 0
2026-10-09 | 1029 | LIB065 | NE | 2 | 180 | 1 | PP0601026 | Magnetite-Norite | ORE_MG_TP1_D1 | F3 | T:\MINA\Drill and blast\Deswik\MB_CP_MVV_final.gmdlb | R5 |  | II | Production | Emulsao 1.15g/cm3 | 1 Booster 450g | 1 Esp Elet | 1 Esp n Elet |  |  |  | Sandvik DP1500i |  | Planned | Tampao 2.3m + 1m Air Deck | 5 | 748828.99 | 8930483.26 | 195.11 | 748828.99 | 8930483.26 | 179.4 | 15.71 | 0.6 | 3.37 | 2.93 | 0 | 0 | 358 | 3.32 | 0.54 | 0.09 | 0.07 | 17.74 | 5.58 | 0.32 | 1.67 | 0 | 3.3 | 180.69 | 0 | 0 | 0 | 0
2026-10-09 | 1030 | LIB065 | NE | 2 | 180 | 1 | PP0601026 | Magnetite-Norite | ORE_MG_TP1_D1 | F3 | T:\MINA\Drill and blast\Deswik\MB_CP_MVV_final.gmdlb | R5 |  | II | Production | Emulsao 1.15g/cm3 | 1 Booster 450g | 1 Esp Elet | 1 Esp n Elet |  |  |  | Sandvik DP1500i |  | Planned | Tampao 2.3m + 1m Air Deck | 5 | 748832.29 | 8930483.94 | 196.54 | 748832.29 | 8930483.94 | 179.4 | 17.14 | 0.6 | 3.37 | 2.93 | 0 | 0 | 358 | 3.26 | 0.56 | 0.08 | 0.06 | 17.64 | 5.54 | 0.31 | 1.84 | 0 | 3.3 | 201.51 | 0 | 0 | 0 | 0
2026-10-09 | 1031 | LIB065 | NE | 2 | 180 | 1 | PP0601026 | Magnetite-Norite | ORE_MG_TP1_D1 | F3 | T:\MINA\Drill and blast\Deswik\MB_CP_MVV_final.gmdlb | R5 |  | II | Production | Emulsao 1.15g/cm3 | 1 Booster 450g | 1 Esp Elet | 1 Esp n Elet |  |  |  | Sandvik DP1500i |  | Planned | Tampao 2.3m + 1m Air Deck | 5 | 748825.28 | 8930479.58 | 195.34 | 748825.28 | 8930479.58 | 179.4 | 15.94 | 0.6 | 3.37 | 2.93 | 0 | 0 | 358 | 3.32 | 0.57 | 0.09 | 0.07 | 17.82 | 5.67 | 0.31 | 1.81 | 2.42 | 3.3 | 184.038 | 0 | 0 | 0 | 0
2026-10-09 | 1032 | LIB065 | NE | 2 | 180 | 1 | PP0601026 | Magnetite-Norite | ORE_MG_TP1_D1 | F3 | T:\MINA\Drill and blast\Deswik\MB_CP_MVV_final.gmdlb | R5 |  | II | Production | Emulsao 1.15g/cm3 | 1 Booster 450g | 1 Esp Elet | 1 Esp n Elet |  |  |  | Sandvik DP1500i |  | Planned | Tampao 2.3m + 1m Air Deck | 5 | 748822.52 | 8930478.93 | 195.34 | 748822.52 | 8930478.93 | 179.4 | 15.94 | 0.6 | 3.37 | 2.93 | 0 | 0 | 358 | 3.32 | 0.58 | 0.09 | 0.07 | 17.84 | 5.7 | 0.31 | 1.86 | 3.13 | 3.3 | 184.038 | 0 | 0 | 0 | 0
2026-10-09 | 1033 | LIB065 | NE | 2 | 180 | 1 | PP0601026 | Magnetite-Norite | ORE_MG_TP1_D1 | F3 | T:\MINA\Drill and blast\Deswik\MB_CP_MVV_final.gmdlb | R5 |  | II | Production | Emulsao 1.15g/cm3 | 1 Booster 450g | 1 Esp Elet | 1 Esp n Elet |  |  |  | Sandvik DP1500i |  | Planned | Tampao 2.3m + 1m Air Deck | 5 | 748819.22 | 8930478.25 | 195.25 | 748819.22 | 8930478.25 | 179.4 | 15.85 | 0.6 | 3.37 | 2.93 | 0 | 0 | 358 | 3.34 | 0.69 | 0.09 | 0.08 | 18.08 | 6.12 | 0.31 | 2.22 | 2.51 | 3.3 | 182.728 | 0 | 0 | 0 | 0
2026-10-09 | 1034 | LIB065 | NE | 2 | 180 | 1 | PP0601026 | Magnetite-Norite | ORE_MG_TP1_D1 | F3 | T:\MINA\Drill and blast\Deswik\MB_CP_MVV_final.gmdlb | R5 |  | II | Production | Emulsao 1.15g/cm3 | 1 Booster 450g | 1 Esp Elet | 1 Esp n Elet |  |  |  | Sandvik DP1500i |  | Planned | Tampao 2.3m + 1m Air Deck | 5 | 748815.34 | 8930477.44 | 195.13 | 748815.34 | 8930477.44 | 179.4 | 15.73 | 0.6 | 3.37 | 2.93 | 0 | 0 | 358 | 3.34 | 0.73 | 0.09 | 0.08 | 18.15 | 6.3 | 0.31 | 2.34 | 2 | 3.3 | 180.981 | 0 | 0 | 0 | 0
2026-10-09 | 1035 | LIB065 | NE | 2 | 180 | 1 | PP0601026 | Magnetite-Norite | ORE_MG_TP1_D1 | F3 | T:\MINA\Drill and blast\Deswik\MB_CP_MVV_final.gmdlb | R5 |  | II | Production | Emulsao 1.15g/cm3 | 1 Booster 450g | 1 Esp Elet | 1 Esp n Elet |  |  |  | Sandvik DP1500i |  | Planned | Tampao 2.3m + 1m Air Deck | 5 | 748811.97 | 8930476.18 | 194.99 | 748811.97 | 8930476.18 | 179.4 | 15.59 | 0.6 | 3.37 | 2.93 | 0 | 0 | 358 | 3.34 | 0.72 | 0.09 | 0.08 | 18.14 | 6.3 | 0.31 | 2.34 | 1.97 | 3.3 | 178.942 | 0 | 0 | 0 | 0
2026-10-09 | 1036 | LIB065 | NE | 2 | 180 | 1 | PP0601026 | Magnetite-Norite | ORE_MG_TP1_D1 | F3 | T:\MINA\Drill and blast\Deswik\MB_CP_MVV_final.gmdlb | R5 |  | II | Production | Emulsao 1.15g/cm3 | 1 Booster 450g | 1 Esp Elet | 1 Esp n Elet |  |  |  | Sandvik DP1500i |  | Planned | Tampao 2.3m + 1m Air Deck | 5 | 748808.74 | 8930475.23 | 194.81 | 748808.74 | 8930475.23 | 179.4 | 15.41 | 0.6 | 3.37 | 2.93 | 0 | 0 | 358 | 3.37 | 0.68 | 0.09 | 0.08 | 18.07 | 6.49 | 0.31 | 2.15 | 2.18 | 3.3 | 176.322 | 0 | 0 | 0 | 0
2026-10-09 | 1037 | LIB065 | NE | 2 | 180 | 1 | PP0601026 | Magnetite-Norite | ORE_MG_TP1_D1 | F3 | T:\MINA\Drill and blast\Deswik\MB_CP_MVV_final.gmdlb | R5 |  | II | Production | Emulsao 1.15g/cm3 | 1 Booster 450g | 1 Esp Elet | 1 Esp n Elet |  |  |  | Sandvik DP1500i |  | Planned | Tampao 2.3m + 1m Air Deck | 5 | 748805.46 | 8930474.49 | 194.68 | 748805.46 | 8930474.49 | 179.4 | 15.28 | 0.6 | 3.37 | 2.93 | 0 | 0 | 358 | 3.37 | 0.67 | 0.09 | 0.08 | 18.06 | 6.51 | 0.31 | 2.12 | 2.18 | 3.3 | 174.429 | 0 | 0 | 0 | 0
2026-10-09 | 1038 | LIB065 | NE | 2 | 180 | 1 | PP0601026 | Magnetite-Norite | ORE_MG_TP1_D1 | F3 | T:\MINA\Drill and blast\Deswik\MB_CP_MVV_final.gmdlb | R5 |  | II | Production | Emulsao 1.15g/cm3 | 1 Booster 450g | 1 Esp Elet | 1 Esp n Elet |  |  |  | Sandvik DP1500i |  | Planned | Tampao 2.3m + 1m Air Deck | 5 | 748802.15 | 8930473.88 | 194.67 | 748802.15 | 8930473.88 | 179.4 | 15.27 | 0.6 | 3.37 | 2.93 | 0 | 0 | 358 | 3.37 | 0.67 | 0.09 | 0.08 | 18.06 | 6.51 | 0.31 | 2.12 | 2.17 | 3.3 | 174.283 | 0 | 0 | 0 | 0
2026-10-09 | 1039 | LIB065 | NE | 2 | 180 | 1 | PP0601026 | Magnetite-Norite | ORE_MG_TP1_D1 | F3 | T:\MINA\Drill and blast\Deswik\MB_CP_MVV_final.gmdlb | R5 |  | II | Production | Emulsao 1.15g/cm3 | 1 Booster 450g | 1 Esp Elet | 1 Esp n Elet |  |  |  | Sandvik DP1500i |  | Planned | Tampao 2.3m + 1m Air Deck | 5 | 748798.84 | 8930473.23 | 194.27 | 748798.84 | 8930473.23 | 179.4 | 14.87 | 0.6 | 3.37 | 2.93 | 0 | 0 | 358 | 3.4 | 0.69 | 0.09 | 0.08 | 18.82 | 6.62 | 0.32 | 2.15 | 1.94 | 3.3 | 168.459 | 0 | 0 | 0 | 0
2026-10-09 | 1040 | LIB065 | NE | 2 | 180 | 1 | PP0601026 | Magnetite-Norite | ORE_MG_TP1_D1 | F3 | T:\MINA\Drill and blast\Deswik\MB_CP_MVV_final.gmdlb | R5 |  | II | Production | Emulsao 1.15g/cm3 | 1 Booster 450g | 1 Esp Elet | 1 Esp n Elet |  |  |  | Sandvik DP1500i |  | Planned | Tampao 2.3m + 1m Air Deck | 5 | 748794.88 | 8930472.29 | 190.9 | 748794.88 | 8930472.29 | 179.4 | 11.5 | 0.6 | 3.37 | 2.93 | 0 | 0 | 358 | 3.4 | 0.63 | 0.09 | 0.08 | 18.26 | 6.46 | 0.32 | 1.99 | 0.52 | 3.3 | 119.392 | 0 | 0 | 0 | 0
2026-10-09 | 1041 | LIB065 | NE | 2 | 180 | 1 | PP0601026 | Magnetite-Norite | ORE_MG_TP1_D1 | F3 | T:\MINA\Drill and blast\Deswik\MB_CP_MVV_final.gmdlb | R5 |  | II | Production | Emulsao 1.15g/cm3 | 1 Booster 450g | 1 Esp Elet | 1 Esp n Elet |  |  |  | Sandvik DP1500i |  | Planned | Tampao 2.3m + 1m Air Deck | 5 | 748792.37 | 8930471.49 | 190.15 | 748792.37 | 8930471.49 | 179.4 | 10.75 | 0.6 | 3.37 | 2.93 | 0 | 0 | 358 | 3.39 | 0.61 | 0.08 | 0.07 | 18.03 | 6.44 | 0.31 | 1.95 | 0.1 | 3.3 | 108.472 | 0 | 0 | 0 | 0
2026-10-09 | 1042 | LIB065 | NE | 2 | 180 | 1 | PP0601026 | Magnetite-Norite | ORE_MG_TP1_D1 | F3 | T:\MINA\Drill and blast\Deswik\MB_CP_MVV_final.gmdlb | R5 |  | II | Production | Emulsao 1.15g/cm3 | 1 Booster 450g | 1 Esp Elet | 1 Esp n Elet |  |  |  | Sandvik DP1500i |  | Planned | Tampao 2.3m + 1m Air Deck | 5 | 748789.41 | 8930469.96 | 190.29 | 748789.41 | 8930469.96 | 179.4 | 10.89 | 0.6 | 3.37 | 2.93 | 0 | 0 | 358 | 3.41 | 0.64 | 0.08 | 0.08 | 18.51 | 6.63 | 0.31 | 2.03 | 0.2 | 3.3 | 110.51 | 0 | 0 | 0 | 0
2026-10-09 | 1043 | LIB065 | NE | 2 | 180 | 1 | PP0601026 | Magnetite-Norite | ORE_MG_TP1_D1 | F3 | T:\MINA\Drill and blast\Deswik\MB_CP_MVV_final.gmdlb | R5 |  | II | Production | Emulsao 1.15g/cm3 | 1 Booster 450g | 1 Esp Elet | 1 Esp n Elet |  |  |  | Sandvik DP1500i |  | Planned | Tampao 2.3m + 1m Air Deck | 5 | 748786.57 | 8930468.14 | 190.02 | 748786.57 | 8930468.14 | 179.4 | 10.62 | 0.6 | 3.37 | 2.93 | 0 | 0 | 358 | 3.43 | 0.68 | 0.08 | 0.08 | 19.2 | 6.73 | 0.31 | 2.17 | 0.01 | 3.3 | 106.579 | 0 | 0 | 0 | 0
2026-10-09 | 1044 | LIB065 | NE | 2 | 180 | 1 | PP0601026 | Magnetite-Norite | ORE_MG_TP1_D1 | F3 | T:\MINA\Drill and blast\Deswik\MB_CP_MVV_final.gmdlb | R5 |  | II | Production | Emulsao 1.15g/cm3 | 1 Booster 450g | 1 Esp Elet | 1 Esp n Elet |  |  |  | Sandvik DP1500i |  | Planned | Tampao 2.3m + 1m Air Deck | 5 | 748783.74 | 8930466.31 | 190.03 | 748783.74 | 8930466.31 | 179.4 | 10.63 | 0.6 | 3.37 | 2.93 | 0 | 0 | 358 | 3.43 | 0.69 | 0.08 | 0.08 | 19.22 | 6.74 | 0.31 | 2.18 | 0.02 | 3.3 | 106.725 | 0 | 0 | 0 | 0
2026-10-09 | 1045 | LIB065 | NE | 2 | 180 | 1 | PP0601026 | Magnetite-Norite | ORE_MG_TP1_D1 | F3 | T:\MINA\Drill and blast\Deswik\MB_CP_MVV_final.gmdlb | R5 |  | II | Production | Emulsao 1.15g/cm3 | 1 Booster 450g | 1 Esp Elet | 1 Esp n Elet |  |  |  | Sandvik DP1500i |  | Planned | Tampao 2.3m + 1m Air Deck | 5 | 748780.91 | 8930464.49 | 189.91 | 748780.91 | 8930464.49 | 179.4 | 10.51 | 0.6 | 3.37 | 2.93 | 0 | 0 | 358 | 3.43 | 0.69 | 0.09 | 0.08 | 19.33 | 6.73 | 0.32 | 2.16 | 1.83 | 3.3 | 104.978 | 0 | 0 | 0 | 0
2026-10-09 | 1046 | LIB065 | NE | 2 | 180 | 1 | PP0601026 | Magnetite-Norite | ORE_HG_TP1_D1 | F3 | T:\MINA\Drill and blast\Deswik\MB_CP_MVV_final.gmdlb | R5 |  | II | Production | Emulsao 1.15g/cm3 | 1 Booster 450g | 1 Esp Elet | 1 Esp n Elet |  |  |  | Sandvik DP1500i |  | Planned | Tampao 2.3m + 1m Air Deck | 5 | 748778.12 | 8930462.6 | 189.8 | 748778.12 | 8930462.6 | 179.4 | 10.4 | 0.6 | 3.37 | 2.93 | 0 | 0 | 358 | 3.44 | 0.71 | 0.11 | 0.09 | 19.71 | 6.71 | 0.34 | 2.09 | 7.65 | 3.3 | 103.376 | 0 | 0 | 0 | 0
2026-10-09 | 1047 | LIB065 | NE | 2 | 180 | 1 | PP0601026 | Magnetite-Norite | ORE_HG_TP1_D1 | F3 | T:\MINA\Drill and blast\Deswik\MB_CP_MVV_final.gmdlb | R5 |  | II | Production | Emulsao 1.15g/cm3 | 1 Booster 450g | 1 Esp Elet | 1 Esp n Elet |  |  |  | Sandvik DP1500i |  | Planned | Tampao 2.3m + 1m Air Deck | 5 | 748775.38 | 8930460.64 | 189.91 | 748775.38 | 8930460.64 | 179.4 | 10.51 | 0.6 | 3.37 | 2.93 | 0 | 0 | 358 | 3.44 | 0.74 | 0.11 | 0.1 | 20.34 | 6.83 | 0.35 | 2.13 | 7.59 | 3.3 | 104.978 | 0 | 0 | 0 | 0
2026-10-09 | 1048 | LIB065 | NE | 2 | 180 | 1 | PP0601026 | Magnetite-Norite | ORE_HG_TP1_D1 | F3 | T:\MINA\Drill and blast\Deswik\MB_CP_MVV_final.gmdlb | R5 |  | II | Production | Emulsao 1.15g/cm3 | 1 Booster 450g | 1 Esp Elet | 1 Esp n Elet |  |  |  | Sandvik DP1500i |  | Planned | Tampao 2.3m + 1m Air Deck | 5 | 748772.65 | 8930458.65 | 189.9 | 748772.65 | 8930458.65 | 179.4 | 10.5 | 0.6 | 3.37 | 2.93 | 0 | 0 | 358 | 3.44 | 0.78 | 0.12 | 0.1 | 21.48 | 7.07 | 0.35 | 2.21 | 7.19 | 3.3 | 104.832 | 0 | 0 | 0 | 0
2026-10-09 | 1049 | LIB065 | NE | 2 | 180 | 1 | PP0601026 | Magnetite-Norite | ORE_HG_TP1_D1 | F3 | T:\MINA\Drill and blast\Deswik\MB_CP_MVV_final.gmdlb | R5 |  | II | Production | Emulsao 1.15g/cm3 | 1 Booster 450g | 1 Esp Elet | 1 Esp n Elet |  |  |  | Sandvik DP1500i |  | Planned | Tampao 2.3m + 1m Air Deck | 5 | 748770.07 | 8930456.52 | 189.86 | 748770.07 | 8930456.52 | 179.4 | 10.46 | 0.6 | 3.37 | 2.93 | 0 | 0 | 358 | 3.48 | 0.75 | 0.13 | 0.1 | 21.77 | 6.44 | 0.36 | 2.08 | 7.28 | 3.3 | 104.25 | 0 | 0 | 0 | 0
2026-10-09 | 1050 | LIB065 | NE | 2 | 180 | 1 | PP0601026 | Magnetite-Norite | ORE_MG_TP1_D1 | F3 | T:\MINA\Drill and blast\Deswik\MB_CP_MVV_final.gmdlb | R5 |  | II | Production | Emulsao 1.15g/cm3 | 1 Booster 450g | 1 Esp Elet | 1 Esp n Elet |  |  |  | Sandvik DP1500i |  | Planned | Tampao 2.3m + 1m Air Deck | 5 | 748767.77 | 8930454.08 | 189.94 | 748767.77 | 8930454.08 | 179.4 | 10.54 | 0.6 | 3.37 | 2.93 | 0 | 0 | 358 | 3.52 | 0.7 | 0.13 | 0.1 | 21.81 | 5.72 | 0.37 | 1.93 | 7.47 | 3.3 | 105.414 | 0 | 0 | 0 | 0
2026-10-09 | 1051 | LIB065 | NE | 2 | 180 | 1 | PP0601026 | Magnetite-Norite | ORE_MG_TP1_D1 | F3 | T:\MINA\Drill and blast\Deswik\MB_CP_MVV_final.gmdlb | R5 |  | II | Production | Emulsao 1.15g/cm3 | 1 Booster 450g | 1 Esp Elet | 1 Esp n Elet |  |  |  | Sandvik DP1500i |  | Planned | Tampao 2.3m + 1m Air Deck | 5 | 748765.63 | 8930451.48 | 190.12 | 748765.63 | 8930451.48 | 179.4 | 10.72 | 0.6 | 3.37 | 2.93 | 0 | 0 | 358 | 3.51 | 0.71 | 0.13 | 0.1 | 21.8 | 5.82 | 0.37 | 1.94 | 7.54 | 3.3 | 108.035 | 0 | 0 | 0 | 0
2026-10-09 | 1052 | LIB065 | NE | 2 | 180 | 1 | PP0601026 | Magnetite-Norite | ORE_HG_TP1_D1 | F3 | T:\MINA\Drill and blast\Deswik\MB_CP_MVV_final.gmdlb | R5 |  | II | Production | Emulsao 1.15g/cm3 | 1 Booster 450g | 1 Esp Elet | 1 Esp n Elet |  |  |  | Sandvik DP1500i |  | Planned | Tampao 2.3m + 1m Air Deck | 5 | 748763.48 | 8930448.89 | 190.02 | 748763.48 | 8930448.89 | 179.4 | 10.62 | 0.6 | 3.37 | 2.93 | 0 | 0 | 358 | 3.5 | 0.75 | 0.13 | 0.1 | 21.6 | 6.59 | 0.37 | 2.05 | 8.23 | 3.3 | 106.579 | 0 | 0 | 0 | 0
2026-10-09 | 1053 | LIB065 | NE | 2 | 180 | 1 | PP0601026 | Magnetite-Norite | ORE_HG_TP1_D1 | F3 | T:\MINA\Drill and blast\Deswik\MB_CP_MVV_final.gmdlb | R5 |  | II | Production | Emulsao 1.15g/cm3 | 1 Booster 450g | 1 Esp Elet | 1 Esp n Elet |  |  |  | Sandvik DP1500i |  | Planned | Tampao 2.3m + 1m Air Deck | 5 | 748761.51 | 8930446.2 | 189.76 | 748761.51 | 8930446.2 | 179.4 | 10.36 | 0.6 | 3.37 | 2.93 | 0 | 0 | 358 | 3.5 | 0.76 | 0.13 | 0.1 | 21.56 | 6.78 | 0.36 | 2.08 | 8.36 | 3.3 | 102.794 | 0 | 0 | 0 | 0
2026-10-09 | 1054 | LIB065 | NE | 2 | 180 | 1 | PP0601026 | Magnetite-Norite | ORE_HG_TP1_D1 | F3 | T:\MINA\Drill and blast\Deswik\MB_CP_MVV_final.gmdlb | R5 |  | II | Production | Emulsao 1.15g/cm3 | 1 Booster 450g | 1 Esp Elet | 1 Esp n Elet |  |  |  | Sandvik DP1500i |  | Planned | Tampao 2.3m + 1m Air Deck | 5 | 748760.12 | 8930443.19 | 189.74 | 748760.12 | 8930443.19 | 179.4 | 10.34 | 0.6 | 3.37 | 2.93 | 0 | 0 | 358 | 3.51 | 0.76 | 0.12 | 0.1 | 21.58 | 6.8 | 0.36 | 2.1 | 8.23 | 3.3 | 102.502 | 0 | 0 | 0 | 0
2026-10-09 | 1055 | LIB065 | NE | 2 | 180 | 1 | PP1026 | Magnetite-Norite | ORE_HG_TP1_D1 | F3 | T:\MINA\Drill and blast\Deswik\MB_CP_MVV_final.gmdlb | R5 |  | II | Production | Emulsao 1.15g/cm3 | 1 Booster 450g | 1 Esp Elet | 1 Esp n Elet |  |  |  | Sandvik DP1500i |  | Planned | Tampao 2.3m + 1m Air Deck | 5 | 748759.13 | 8930439.97 | 189.63 | 748759.13 | 8930439.97 | 179.4 | 10.23 | 0.6 | 3.37 | 2.93 | 0 | 0 | 358 | 3.51 | 0.79 | 0.12 | 0.1 | 21.6 | 6.87 | 0.38 | 2.08 | 8.3 | 3.3 | 100.901 | 0 | 0 | 0 | 0
2026-10-09 | 1056 | LIB065 | NE | 2 | 180 | 1 | PP0601026 | Magnetite-Norite | ORE_HG_TP1_D1 | F3 | T:\MINA\Drill and blast\Deswik\MB_CP_MVV_final.gmdlb | R5 |  | II | Production | Emulsao 1.15g/cm3 | 1 Booster 450g | 1 Esp Elet | 1 Esp n Elet |  |  |  | Sandvik DP1500i |  | Planned | Tampao 2.3m + 1m Air Deck | 5 | 748762.67 | 8930441.27 | 189.65 | 748762.67 | 8930441.27 | 179.4 | 10.25 | 0.6 | 3.37 | 2.93 | 0 | 0 | 358 | 3.49 | 0.77 | 0.13 | 0.1 | 21.7 | 6.78 | 0.37 | 2.09 | 8.34 | 3.3 | 101.192 | 0 | 0 | 0 | 0
2026-10-09 | 1057 | LIB065 | NE | 2 | 180 | 1 | PP0601026 | Magnetite-Norite | ORE_HG_TP1_D1 | F3 | T:\MINA\Drill and blast\Deswik\MB_CP_MVV_final.gmdlb | R5 |  | II | Production | Emulsao 1.15g/cm3 | 1 Booster 450g | 1 Esp Elet | 1 Esp n Elet |  |  |  | Sandvik DP1500i |  | Planned | Tampao 2.3m + 1m Air Deck | 5 | 748763.89 | 8930444.35 | 189.7 | 748763.89 | 8930444.35 | 179.4 | 10.3 | 0.6 | 3.37 | 2.93 | 0 | 0 | 358 | 3.49 | 0.76 | 0.13 | 0.1 | 21.56 | 6.78 | 0.36 | 2.08 | 8.39 | 3.3 | 101.92 | 0 | 0 | 0 | 0
2026-10-09 | 1058 | LIB065 | NE | 2 | 180 | 1 | PP0601026 | Magnetite-Norite | ORE_HG_TP1_D1 | F3 | T:\MINA\Drill and blast\Deswik\MB_CP_MVV_final.gmdlb | R5 |  | II | Production | Emulsao 1.15g/cm3 | 1 Booster 450g | 1 Esp Elet | 1 Esp n Elet |  |  |  | Sandvik DP1500i |  | Planned | Tampao 2.3m + 1m Air Deck | 5 | 748766.09 | 8930446.9 | 189.87 | 748766.09 | 8930446.9 | 179.4 | 10.47 | 0.6 | 3.37 | 2.93 | 0 | 0 | 358 | 3.49 | 0.76 | 0.13 | 0.1 | 21.56 | 6.78 | 0.36 | 2.08 | 8.39 | 3.3 | 104.395 | 0 | 0 | 0 | 0
2026-10-09 | 1059 | LIB065 | NE | 2 | 180 | 1 | PP0601026 | Magnetite-Norite | ORE_HG_TP1_D1 | F3 | T:\MINA\Drill and blast\Deswik\MB_CP_MVV_final.gmdlb | R5 |  | II | Production | Emulsao 1.15g/cm3 | 1 Booster 450g | 1 Esp Elet | 1 Esp n Elet |  |  |  | Sandvik DP1500i |  | Planned | Tampao 2.3m + 1m Air Deck | 5 | 748768.28 | 8930449.46 | 189.89 | 748768.28 | 8930449.46 | 179.4 | 10.49 | 0.6 | 3.37 | 2.93 | 0 | 0 | 358 | 3.5 | 0.74 | 0.13 | 0.1 | 21.65 | 6.45 | 0.37 | 2.03 | 8.04 | 3.3 | 104.686 | 0 | 0 | 0 | 0
2026-10-09 | 1060 | LIB065 | NE | 2 | 180 | 1 | PP0601026 | Magnetite-Norite | ORE_HG_TP1_D1 | F3 | T:\MINA\Drill and blast\Deswik\MB_CP_MVV_final.gmdlb | R5 |  | II | Production | Emulsao 1.15g/cm3 | 1 Booster 450g | 1 Esp Elet | 1 Esp n Elet |  |  |  | Sandvik DP1500i |  | Planned | Tampao 2.3m + 1m Air Deck | 5 | 748770.47 | 8930452.02 | 189.96 | 748770.47 | 8930452.02 | 179.4 | 10.56 | 0.6 | 3.37 | 2.93 | 0 | 0 | 358 | 3.47 | 0.76 | 0.13 | 0.1 | 21.76 | 6.61 | 0.36 | 2.12 | 7.24 | 3.3 | 105.706 | 0 | 0 | 0 | 0
2026-10-09 | 1061 | LIB065 | NE | 2 | 180 | 1 | PP0601026 | Magnetite-Norite | ORE_HG_TP1_D1 | F3 | T:\MINA\Drill and blast\Deswik\MB_CP_MVV_final.gmdlb | R5 |  | II | Production | Emulsao 1.15g/cm3 | 1 Booster 450g | 1 Esp Elet | 1 Esp n Elet |  |  |  | Sandvik DP1500i |  | Planned | Tampao 2.3m + 1m Air Deck | 5 | 748772.67 | 8930454.58 | 189.99 | 748772.67 | 8930454.58 | 179.4 | 10.59 | 0.6 | 3.37 | 2.93 | 0 | 0 | 358 | 3.44 | 0.79 | 0.12 | 0.1 | 21.72 | 7.12 | 0.35 | 2.23 | 7.11 | 3.3 | 106.142 | 0 | 0 | 0 | 0
2026-10-09 | 1062 | LIB065 | NE | 2 | 180 | 1 | PP0601026 | Magnetite-Norite | ORE_HG_TP1_D1 | F3 | T:\MINA\Drill and blast\Deswik\MB_CP_MVV_final.gmdlb | R5 |  | II | Production | Emulsao 1.15g/cm3 | 1 Booster 450g | 1 Esp Elet | 1 Esp n Elet |  |  |  | Sandvik DP1500i |  | Planned | Tampao 2.3m + 1m Air Deck | 5 | 748775.1 | 8930456.88 | 190.05 | 748775.1 | 8930456.88 | 179.4 | 10.65 | 0.6 | 3.37 | 2.93 | 0 | 0 | 358 | 3.44 | 0.79 | 0.12 | 0.1 | 21.73 | 7.12 | 0.35 | 2.23 | 7.11 | 3.3 | 107.016 | 0 | 0 | 0 | 0
2026-10-09 | 1063 | LIB065 | NE | 2 | 180 | 1 | PP0601026 | Magnetite-Norite | ORE_HG_TP1_D1 | F3 | T:\MINA\Drill and blast\Deswik\MB_CP_MVV_final.gmdlb | R5 |  | II | Production | Emulsao 1.15g/cm3 | 1 Booster 450g | 1 Esp Elet | 1 Esp n Elet |  |  |  | Sandvik DP1500i |  | Planned | Tampao 2.3m + 1m Air Deck | 5 | 748777.84 | 8930458.84 | 189.89 | 748777.84 | 8930458.84 | 179.4 | 10.49 | 0.6 | 3.37 | 2.93 | 0 | 0 | 358 | 3.44 | 0.77 | 0.12 | 0.1 | 21.39 | 7.05 | 0.35 | 2.2 | 7.22 | 3.3 | 104.686 | 0 | 0 | 0 | 0
2026-10-09 | 1064 | LIB065 | NE | 2 | 180 | 1 | PP0601026 | Magnetite-Norite | ORE_HG_TP1_D1 | F3 | T:\MINA\Drill and blast\Deswik\MB_CP_MVV_final.gmdlb | R5 |  | II | Production | Emulsao 1.15g/cm3 | 1 Booster 450g | 1 Esp Elet | 1 Esp n Elet |  |  |  | Sandvik DP1500i |  | Planned | Tampao 2.3m + 1m Air Deck | 5 | 748780.59 | 8930460.79 | 189.97 | 748780.59 | 8930460.79 | 179.4 | 10.57 | 0.6 | 3.37 | 2.93 | 0 | 0 | 358 | 3.43 | 0.71 | 0.1 | 0.09 | 19.52 | 6.83 | 0.33 | 2.18 | 2.48 | 3.3 | 105.851 | 0 | 0 | 0 | 0
2026-10-09 | 1065 | LIB065 | NE | 2 | 180 | 1 | PP0601026 | Magnetite-Norite | ORE_MG_TP1_D1 | F3 | T:\MINA\Drill and blast\Deswik\MB_CP_MVV_final.gmdlb | R5 |  | II | Production | Emulsao 1.15g/cm3 | 1 Booster 450g | 1 Esp Elet | 1 Esp n Elet |  |  |  | Sandvik DP1500i |  | Planned | Tampao 2.3m + 1m Air Deck | 5 | 748783.42 | 8930462.62 | 190.08 | 748783.42 | 8930462.62 | 179.4 | 10.68 | 0.6 | 3.37 | 2.93 | 0 | 0 | 358 | 3.43 | 0.69 | 0.08 | 0.08 | 19.23 | 6.74 | 0.31 | 2.18 | 0.06 | 3.3 | 107.453 | 0 | 0 | 0 | 0
2026-10-09 | 1066 | LIB065 | NE | 2 | 180 | 1 | PP0601026 | Magnetite-Norite | ORE_MG_TP1_D1 | F3 | T:\MINA\Drill and blast\Deswik\MB_CP_MVV_final.gmdlb | R5 |  | II | Production | Emulsao 1.15g/cm3 | 1 Booster 450g | 1 Esp Elet | 1 Esp n Elet |  |  |  | Sandvik DP1500i |  | Planned | Tampao 2.3m + 1m Air Deck | 5 | 748786.25 | 8930464.44 | 190.11 | 748786.25 | 8930464.44 | 179.4 | 10.71 | 0.6 | 3.37 | 2.93 | 0 | 0 | 358 | 3.43 | 0.69 | 0.08 | 0.08 | 19.24 | 6.74 | 0.32 | 2.18 | 0.08 | 3.3 | 107.89 | 0 | 0 | 0 | 0
2026-10-09 | 1067 | LIB065 | NE | 2 | 180 | 1 | PP0601026 | Magnetite-Norite | ORE_MG_TP1_D1 | F3 | T:\MINA\Drill and blast\Deswik\MB_CP_MVV_final.gmdlb | R5 |  | II | Production | Emulsao 1.15g/cm3 | 1 Booster 450g | 1 Esp Elet | 1 Esp n Elet |  |  |  | Sandvik DP1500i |  | Planned | Tampao 2.3m + 1m Air Deck | 5 | 748789.09 | 8930466.27 | 190.19 | 748789.09 | 8930466.27 | 179.4 | 10.79 | 0.6 | 3.37 | 2.93 | 0 | 0 | 358 | 3.4 | 0.67 | 0.08 | 0.08 | 18.96 | 6.77 | 0.31 | 2.15 | 0.14 | 3.3 | 109.054 | 0 | 0 | 0 | 0
2026-10-09 | 1068 | LIB065 | NE | 2 | 180 | 1 | PP0601026 | Magnetite-Norite | ORE_MG_TP1_D1 | F3 | T:\MINA\Drill and blast\Deswik\MB_CP_MVV_final.gmdlb | R5 |  | II | Production | Emulsao 1.15g/cm3 | 1 Booster 450g | 1 Esp Elet | 1 Esp n Elet |  |  |  | Sandvik DP1500i |  | Planned | Tampao 2.3m + 1m Air Deck | 5 | 748791.92 | 8930468.09 | 190.49 | 748791.92 | 8930468.09 | 179.4 | 11.09 | 0.6 | 3.37 | 2.93 | 0 | 0 | 358 | 3.31 | 0.62 | 0.08 | 0.08 | 18.02 | 6.86 | 0.3 | 2.07 | 0.33 | 3.3 | 113.422 | 0 | 0 | 0 | 0
2026-10-09 | 1069 | LIB065 | NE | 2 | 180 | 1 | PP0601026 | Magnetite-Norite | ORE_MG_TP1_D1 | F3 | T:\MINA\Drill and blast\Deswik\MB_CP_MVV_final.gmdlb | R5 |  | II | Production | Emulsao 1.15g/cm3 | 1 Booster 450g | 1 Esp Elet | 1 Esp n Elet |  |  |  | Sandvik DP1500i |  | Planned | Tampao 2.3m + 1m Air Deck | 5 | 748795 | 8930469.35 | 190.57 | 748795 | 8930469.35 | 179.4 | 11.17 | 0.6 | 3.37 | 2.93 | 0 | 0 | 358 | 3.33 | 0.63 | 0.09 | 0.08 | 18.06 | 6.73 | 0.31 | 2.04 | 0.37 | 3.3 | 114.587 | 0 | 0 | 0 | 0
2026-10-09 | 1070 | LIB065 | NE | 2 | 180 | 1 | PP0601026 | Magnetite-Norite | ORE_MG_TP1_D1 | F3 | T:\MINA\Drill and blast\Deswik\MB_CP_MVV_final.gmdlb | R5 |  | II | Production | Emulsao 1.15g/cm3 | 1 Booster 450g | 1 Esp Elet | 1 Esp n Elet |  |  |  | Sandvik DP1500i |  | Planned | Tampao 2.3m + 1m Air Deck | 5 | 748800.15 | 8930470.39 | 193.56 | 748799.05 | 8930469.81 | 179.4 | 14.21 | 0.6 | 3.37 | 2.93 | 242 | 5 | 358 | 3.36 | 0.67 | 0.09 | 0.08 | 18.44 | 6.69 | 0.31 | 2.13 | 1.81 | 3.3 | 158.85 | 0 | 0 | 0 | 0
2026-10-09 | 1071 | LIB065 | NE | 2 | 180 | 1 | PP0601026 | Magnetite-Norite | ORE_MG_TP1_D1 | F3 | T:\MINA\Drill and blast\Deswik\MB_CP_MVV_final.gmdlb | R5 |  | II | Production | Emulsao 1.15g/cm3 | 1 Booster 450g | 1 Esp Elet | 1 Esp n Elet |  |  |  | Sandvik DP1500i |  | Planned | Tampao 2.3m + 1m Air Deck | 5 | 748801.58 | 8930470.79 | 194.39 | 748801.58 | 8930470.79 | 179.4 | 14.99 | 0.6 | 3.37 | 2.93 | 0 | 0 | 358 | 3.36 | 0.67 | 0.09 | 0.08 | 18.44 | 6.69 | 0.31 | 2.13 | 1.81 | 3.3 | 170.206 | 0 | 0 | 0 | 0
2026-10-09 | 1072 | LIB065 | NE | 2 | 180 | 1 | PP0601026 | Magnetite-Norite | ORE_MG_TP1_D1 | F3 | T:\MINA\Drill and blast\Deswik\MB_CP_MVV_final.gmdlb | R5 |  | II | Production | Emulsao 1.15g/cm3 | 1 Booster 450g | 1 Esp Elet | 1 Esp n Elet |  |  |  | Sandvik DP1500i |  | Planned | Tampao 2.3m + 1m Air Deck | 5 | 748804.89 | 8930471.41 | 194.58 | 748804.89 | 8930471.41 | 179.4 | 15.18 | 0.6 | 3.37 | 2.93 | 0 | 0 | 358 | 3.36 | 0.67 | 0.09 | 0.08 | 18.1 | 6.52 | 0.31 | 2.12 | 2.17 | 3.3 | 172.973 | 0 | 0 | 0 | 0
2026-10-09 | 1073 | LIB065 | NE | 2 | 180 | 1 | PP0601026 | Magnetite-Norite | ORE_MG_TP1_D1 | F3 | T:\MINA\Drill and blast\Deswik\MB_CP_MVV_final.gmdlb | R5 |  | II | Production | Emulsao 1.15g/cm3 | 1 Booster 450g | 1 Esp Elet | 1 Esp n Elet |  |  |  | Sandvik DP1500i |  | Planned | Tampao 2.3m + 1m Air Deck | 5 | 748808.2 | 8930472.03 | 194.72 | 748808.2 | 8930472.03 | 179.4 | 15.32 | 0.6 | 3.37 | 2.93 | 0 | 0 | 358 | 3.37 | 0.67 | 0.09 | 0.08 | 18.06 | 6.51 | 0.31 | 2.13 | 2.18 | 3.3 | 175.011 | 0 | 0 | 0 | 0
2026-10-09 | 1074 | LIB065 | NE | 2 | 180 | 1 | PP0601026 | Magnetite-Norite | ORE_MG_TP1_D1 | F3 | T:\MINA\Drill and blast\Deswik\MB_CP_MVV_final.gmdlb | R5 |  | II | Production | Emulsao 1.15g/cm3 | 1 Booster 450g | 1 Esp Elet | 1 Esp n Elet |  |  |  | Sandvik DP1500i |  | Planned | Tampao 2.3m + 1m Air Deck | 5 | 748811.44 | 8930472.93 | 194.88 | 748811.44 | 8930472.93 | 179.4 | 15.48 | 0.6 | 3.37 | 2.93 | 0 | 0 | 358 | 3.34 | 0.72 | 0.09 | 0.08 | 18.13 | 6.32 | 0.31 | 2.31 | 1.96 | 3.3 | 177.341 | 0 | 0 | 0 | 0
2026-10-09 | 1075 | LIB065 | NE | 2 | 180 | 1 | PP0601026 | Magnetite-Norite | ORE_MG_TP1_D1 | F3 | T:\MINA\Drill and blast\Deswik\MB_CP_MVV_final.gmdlb | R5 |  | II | Production | Emulsao 1.15g/cm3 | 1 Booster 450g | 1 Esp Elet | 1 Esp n Elet |  |  |  | Sandvik DP1500i |  | Planned | Tampao 2.3m + 1m Air Deck | 5 | 748814.65 | 8930473.98 | 194.95 | 748814.65 | 8930473.98 | 179.4 | 15.55 | 0.6 | 3.37 | 2.93 | 0 | 0 | 358 | 3.34 | 0.72 | 0.09 | 0.08 | 18.14 | 6.3 | 0.31 | 2.34 | 1.95 | 3.3 | 178.36 | 0 | 0 | 0 | 0
2026-10-09 | 1076 | LIB065 | NE | 2 | 180 | 1 | PP0601026 | Magnetite-Norite | ORE_MG_TP1_D1 | F3 | T:\MINA\Drill and blast\Deswik\MB_CP_MVV_final.gmdlb | R5 |  | II | Production | Emulsao 1.15g/cm3 | 1 Booster 450g | 1 Esp Elet | 1 Esp n Elet |  |  |  | Sandvik DP1500i |  | Planned | Tampao 2.3m + 1m Air Deck | 5 | 748818.44 | 8930475.36 | 195.09 | 748818.44 | 8930475.36 | 179.4 | 15.69 | 0.6 | 3.37 | 2.93 | 0 | 0 | 358 | 3.34 | 0.71 | 0.09 | 0.08 | 18.13 | 6.26 | 0.31 | 2.31 | 2.12 | 3.3 | 180.398 | 0 | 0 | 0 | 0
2026-10-09 | 1077 | LIB065 | NE | 2 | 180 | 1 | PP0601026 | Magnetite-Norite | ORE_MG_TP1_D1 | F3 | T:\MINA\Drill and blast\Deswik\MB_CP_MVV_final.gmdlb | R5 |  | II | Production | Emulsao 1.15g/cm3 | 1 Booster 450g | 1 Esp Elet | 1 Esp n Elet |  |  |  | Sandvik DP1500i |  | Planned | Tampao 2.3m + 1m Air Deck | 5 | 748810.81 | 8930470.65 | 194.73 | 748810.81 | 8930470.65 | 179.4 | 15.33 | 0.6 | 3.37 | 2.93 | 0 | 0 | 358 | 3.35 | 0.68 | 0.09 | 0.08 | 18.22 | 6.38 | 0.31 | 2.22 | 2.23 | 3.3 | 175.157 | 0 | 0 | 0 | 0
2026-10-09 | 1078 | LIB065 | NE | 2 | 180 | 1 | PP0601026 | Magnetite-Norite | ORE_MG_TP1_D1 | F3 | T:\MINA\Drill and blast\Deswik\MB_CP_MVV_final.gmdlb | R5 |  | II | Production | Emulsao 1.15g/cm3 | 1 Booster 450g | 1 Esp Elet | 1 Esp n Elet |  |  |  | Sandvik DP1500i |  | Planned | Tampao 2.3m + 1m Air Deck | 5 | 748807.65 | 8930468.94 | 194.55 | 748807.65 | 8930468.94 | 179.4 | 15.15 | 0.6 | 3.37 | 2.93 | 0 | 0 | 358 | 3.32 | 0.66 | 0.09 | 0.08 | 18.39 | 6.56 | 0.31 | 2.13 | 2.34 | 3.3 | 172.536 | 0 | 0 | 0 | 0
2026-10-09 | 1079 | LIB065 | NE | 2 | 180 | 1 | PP0601026 | Magnetite-Norite | ORE_MG_TP1_D1 | F3 | T:\MINA\Drill and blast\Deswik\MB_CP_MVV_final.gmdlb | R5 |  | II | Production | Emulsao 1.15g/cm3 | 1 Booster 450g | 1 Esp Elet | 1 Esp n Elet |  |  |  | Sandvik DP1500i |  | Planned | Tampao 2.3m + 1m Air Deck | 5 | 748804.34 | 8930468.29 | 194.44 | 748804.34 | 8930468.29 | 179.4 | 15.04 | 0.6 | 3.37 | 2.93 | 0 | 0 | 358 | 3.31 | 0.66 | 0.09 | 0.08 | 18.44 | 6.57 | 0.31 | 2.13 | 2.34 | 3.3 | 170.934 | 0 | 0 | 0 | 0
2026-10-09 | 1080 | LIB065 | NE | 2 | 180 | 1 | PP0601026 | Magnetite-Norite | ORE_MG_TP1_D1 | F3 | T:\MINA\Drill and blast\Deswik\MB_CP_MVV_final.gmdlb | R5 |  | II | Production | Emulsao 1.15g/cm3 | 1 Booster 450g | 1 Esp Elet | 1 Esp n Elet |  |  |  | Sandvik DP1500i |  | Planned | Tampao 2.3m + 1m Air Deck | 5 | 748801.04 | 8930467.61 | 193.4 | 748801.04 | 8930467.61 | 179.4 | 14 | 0.6 | 3.37 | 2.93 | 0 | 0 | 358 | 3.31 | 0.66 | 0.09 | 0.08 | 18.39 | 6.68 | 0.31 | 2.12 | 1.91 | 3.3 | 155.792 | 0 | 0 | 0 | 0
2026-10-09 | 1081 | LIB065 | NE | 2 | 180 | 1 | PP0601026 | Magnetite-Norite | ORE_MG_TP1_D1 | F3 | T:\MINA\Drill and blast\Deswik\MB_CP_MVV_final.gmdlb | R5 |  | II | Production | Emulsao 1.15g/cm3 | 1 Booster 450g | 1 Esp Elet | 1 Esp n Elet |  |  |  | Sandvik DP1500i |  | Planned | Tampao 2.3m + 1m Air Deck | 5 | 748797.51 | 8930466.7 | 190.41 | 748797.51 | 8930466.7 | 179.4 | 11.01 | 0.6 | 3.37 | 2.93 | 0 | 0 | 358 | 3.3 | 0.62 | 0.08 | 0.08 | 17.98 | 6.86 | 0.3 | 2.07 | 0.28 | 3.3 | 112.258 | 0 | 0 | 0 | 0
2026-10-09 | 1082 | LIB065 | NE | 2 | 180 | 1 | PP0601026 | Magnetite-Norite | ORE_MG_TP1_D1 | F3 | T:\MINA\Drill and blast\Deswik\MB_CP_MVV_final.gmdlb | R5 |  | II | Production | Emulsao 1.15g/cm3 | 1 Booster 450g | 1 Esp Elet | 1 Esp n Elet |  |  |  | Sandvik DP1500i |  | Planned | Tampao 2.3m + 1m Air Deck | 5 | 748794.56 | 8930465.89 | 190.52 | 748794.56 | 8930465.89 | 179.4 | 11.12 | 0.6 | 3.37 | 2.93 | 0 | 0 | 358 | 3.31 | 0.62 | 0.09 | 0.08 | 18 | 6.87 | 0.3 | 2.07 | 0.35 | 3.3 | 113.859 | 0 | 0 | 0 | 0
2026-10-09 | 1083 | LIB065 | NE | 2 | 180 | 1 | PP0601026 | Magnetite-Norite | ORE_MG_TP1_D1 | F3 | T:\MINA\Drill and blast\Deswik\MB_CP_MVV_final.gmdlb | R5 |  | II | Production | Emulsao 1.15g/cm3 | 1 Booster 450g | 1 Esp Elet | 1 Esp n Elet |  |  |  | Sandvik DP1500i |  | Planned | Tampao 2.3m + 1m Air Deck | 5 | 748791.59 | 8930464.39 | 190.24 | 748791.59 | 8930464.39 | 179.4 | 10.84 | 0.6 | 3.37 | 2.93 | 0 | 0 | 358 | 3.31 | 0.62 | 0.08 | 0.08 | 18.04 | 6.84 | 0.3 | 2.07 | 0.17 | 3.3 | 109.782 | 0 | 0 | 0 | 0
2026-10-09 | 1084 | LIB065 | NE | 2 | 180 | 1 | PP0601026 | Magnetite-Norite | ORE_MG_TP1_D1 | F3 | T:\MINA\Drill and blast\Deswik\MB_CP_MVV_final.gmdlb | R5 |  | II | Production | Emulsao 1.15g/cm3 | 1 Booster 450g | 1 Esp Elet | 1 Esp n Elet |  |  |  | Sandvik DP1500i |  | Planned | Tampao 2.3m + 1m Air Deck | 5 | 748788.75 | 8930462.57 | 190.25 | 748788.75 | 8930462.57 | 179.4 | 10.85 | 0.6 | 3.37 | 2.93 | 0 | 0 | 358 | 3.41 | 0.68 | 0.08 | 0.08 | 19.08 | 6.77 | 0.31 | 2.17 | 0.18 | 3.3 | 109.928 | 0 | 0 | 0 | 0
2026-10-09 | 1085 | LIB065 | NE | 2 | 180 | 1 | PP0601026 | Magnetite-Norite | ORE_MG_TP1_D1 | F3 | T:\MINA\Drill and blast\Deswik\MB_CP_MVV_final.gmdlb | R5 |  | II | Production | Emulsao 1.15g/cm3 | 1 Booster 450g | 1 Esp Elet | 1 Esp n Elet |  |  |  | Sandvik DP1500i |  | Planned | Tampao 2.3m + 1m Air Deck | 5 | 748785.92 | 8930460.74 | 190.17 | 748785.92 | 8930460.74 | 179.4 | 10.77 | 0.6 | 3.37 | 2.93 | 0 | 0 | 358 | 3.42 | 0.7 | 0.09 | 0.08 | 19.23 | 6.86 | 0.32 | 2.21 | 0.12 | 3.3 | 108.763 | 0 | 0 | 0 | 0
2026-10-09 | 1086 | LIB065 | NE | 2 | 180 | 1 | PP0601026 | Magnetite-Norite | ORE_HG_TP1_D1 | F3 | T:\MINA\Drill and blast\Deswik\MB_CP_MVV_final.gmdlb | R5 |  | II | Production | Emulsao 1.15g/cm3 | 1 Booster 450g | 1 Esp Elet | 1 Esp n Elet |  |  |  | Sandvik DP1500i |  | Planned | Tampao 2.3m + 1m Air Deck | 5 | 748783.09 | 8930458.92 | 190.21 | 748783.09 | 8930458.92 | 179.4 | 10.81 | 0.6 | 3.37 | 2.93 | 0 | 0 | 358 | 3.42 | 0.74 | 0.1 | 0.09 | 19.19 | 7.07 | 0.33 | 2.26 | 0.15 | 3.3 | 109.346 | 0 | 0 | 0 | 0
2026-10-09 | 1087 | LIB065 | NE | 2 | 180 | 1 | PP0601026 | Magnetite-Norite | ORE_HG_TP1_D1 | F3 | T:\MINA\Drill and blast\Deswik\MB_CP_MVV_final.gmdlb | R5 |  | II | Production | Emulsao 1.15g/cm3 | 1 Booster 450g | 1 Esp Elet | 1 Esp n Elet |  |  |  | Sandvik DP1500i |  | Planned | Tampao 2.3m + 1m Air Deck | 5 | 748780.26 | 8930457.08 | 190.05 | 748780.26 | 8930457.08 | 179.4 | 10.65 | 0.6 | 3.37 | 2.93 | 0 | 0 | 358 | 3.43 | 0.76 | 0.11 | 0.09 | 20.23 | 7.13 | 0.34 | 2.26 | 3.02 | 3.3 | 107.016 | 0 | 0 | 0 | 0
2026-10-09 | 1088 | LIB065 | NE | 2 | 180 | 1 | PP0601026 | Magnetite-Norite | ORE_HG_TP1_D1 | F3 | T:\MINA\Drill and blast\Deswik\MB_CP_MVV_final.gmdlb | R5 |  | II | Production | Emulsao 1.15g/cm3 | 1 Booster 450g | 1 Esp Elet | 1 Esp n Elet |  |  |  | Sandvik DP1500i |  | Planned | Tampao 2.3m + 1m Air Deck | 5 | 748777.67 | 8930454.96 | 190.08 | 748777.67 | 8930454.96 | 179.4 | 10.68 | 0.6 | 3.37 | 2.93 | 0 | 0 | 358 | 3.44 | 0.79 | 0.12 | 0.1 | 21.73 | 7.12 | 0.35 | 2.23 | 7.11 | 3.3 | 107.453 | 0 | 0 | 0 | 0
2026-10-09 | 1089 | LIB065 | NE | 2 | 180 | 1 | PP0601026 | Magnetite-Norite | ORE_HG_TP1_D1 | F3 | T:\MINA\Drill and blast\Deswik\MB_CP_MVV_final.gmdlb | R5 |  | II | Production | Emulsao 1.15g/cm3 | 1 Booster 450g | 1 Esp Elet | 1 Esp n Elet |  |  |  | Sandvik DP1500i |  | Planned | Tampao 2.3m + 1m Air Deck | 5 | 748775.37 | 8930452.51 | 190.04 | 748775.37 | 8930452.51 | 179.4 | 10.64 | 0.6 | 3.37 | 2.93 | 0 | 0 | 358 | 3.44 | 0.79 | 0.12 | 0.1 | 21.72 | 7.12 | 0.35 | 2.23 | 7.11 | 3.3 | 106.87 | 0 | 0 | 0 | 0
2026-10-09 | 1090 | LIB065 | NE | 2 | 180 | 1 | PP0601026 | Magnetite-Norite | ORE_HG_TP1_D1 | F3 | T:\MINA\Drill and blast\Deswik\MB_CP_MVV_final.gmdlb | R5 |  | II | Production | Emulsao 1.15g/cm3 | 1 Booster 450g | 1 Esp Elet | 1 Esp n Elet |  |  |  | Sandvik DP1500i |  | Planned | Tampao 2.3m + 1m Air Deck | 5 | 748773.14 | 8930449.99 | 190.12 | 748773.14 | 8930449.99 | 179.4 | 10.72 | 0.6 | 3.37 | 2.93 | 0 | 0 | 358 | 3.51 | 0.81 | 0.13 | 0.11 | 21.78 | 7.2 | 0.36 | 2.23 | 7.24 | 3.3 | 108.035 | 0 | 0 | 0 | 0
2026-10-09 | 1091 | LIB065 | NE | 2 | 180 | 1 | PP0601026 | Magnetite-Norite | ORE_HG_TP1_D1 | F3 | T:\MINA\Drill and blast\Deswik\MB_CP_MVV_final.gmdlb | R5 |  | II | Production | Emulsao 1.15g/cm3 | 1 Booster 450g | 1 Esp Elet | 1 Esp n Elet |  |  |  | Sandvik DP1500i |  | Planned | Tampao 2.3m + 1m Air Deck | 5 | 748770.9 | 8930447.46 | 189.94 | 748770.9 | 8930447.46 | 179.4 | 10.54 | 0.6 | 3.37 | 2.93 | 0 | 0 | 358 | 3.56 | 0.82 | 0.13 | 0.11 | 21.75 | 7.17 | 0.37 | 2.2 | 7.6 | 3.3 | 105.414 | 0 | 0 | 0 | 0
2026-10-09 | 1092 | LIB065 | NE | 2 | 180 | 1 | PP0601026 | Magnetite-Norite | ORE_HG_TP1_D1 | F3 | T:\MINA\Drill and blast\Deswik\MB_CP_MVV_final.gmdlb | R5 |  | II | Production | Emulsao 1.15g/cm3 | 1 Booster 450g | 1 Esp Elet | 1 Esp n Elet |  |  |  | Sandvik DP1500i |  | Planned | Tampao 2.3m + 1m Air Deck | 5 | 748768.67 | 8930444.94 | 189.88 | 748768.67 | 8930444.94 | 179.4 | 10.48 | 0.6 | 3.37 | 2.93 | 0 | 0 | 358 | 3.5 | 0.77 | 0.13 | 0.1 | 21.59 | 6.85 | 0.37 | 2.1 | 8.26 | 3.3 | 104.541 | 0 | 0 | 0 | 0
2026-10-09 | 1093 | LIB065 | NE | 2 | 180 | 1 | PP0601026 | Magnetite-Norite | ORE_HG_TP1_D1 | F3 | T:\MINA\Drill and blast\Deswik\MB_CP_MVV_final.gmdlb | R5 |  | II | Production | Emulsao 1.15g/cm3 | 1 Booster 450g | 1 Esp Elet | 1 Esp n Elet |  |  |  | Sandvik DP1500i |  | Planned | Tampao 2.3m + 1m Air Deck | 5 | 748766.68 | 8930443.43 | 189.85 | 748766.68 | 8930443.43 | 179.4 | 10.45 | 0.6 | 3.37 | 2.93 | 0 | 0 | 358 | 3.49 | 0.76 | 0.13 | 0.1 | 21.56 | 6.78 | 0.36 | 2.08 | 8.39 | 3.3 | 104.104 | 0 | 0 | 0 | 0
2026-10-09 | 1094 | LIB065 | NE | 2 | 180 | 1 | PP0601026 | Magnetite-Norite | ORE_HG_TP1_D1 | F3 | T:\MINA\Drill and blast\Deswik\MB_CP_MVV_final.gmdlb | R5 |  | II | Production | Emulsao 1.15g/cm3 | 1 Booster 450g | 1 Esp Elet | 1 Esp n Elet |  |  |  | Sandvik DP1500i |  | Planned | Tampao 2.3m + 1m Air Deck | 5 | 748775.91 | 8930449.12 | 190.01 | 748775.91 | 8930449.12 | 179.4 | 10.61 | 0.6 | 3.37 | 2.93 | 0 | 0 | 358 | 3.55 | 0.83 | 0.13 | 0.11 | 21.79 | 7.24 | 0.37 | 2.23 | 7.3 | 3.3 | 106.434 | 0 | 0 | 0 | 0
2026-10-09 | 1095 | LIB065 | NE | 2 | 180 | 1 | PP0601026 | Magnetite-Norite | ORE_HG_TP1_D1 | F3 | T:\MINA\Drill and blast\Deswik\MB_CP_MVV_final.gmdlb | R5 |  | II | Production | Emulsao 1.15g/cm3 | 1 Booster 450g | 1 Esp Elet | 1 Esp n Elet |  |  |  | Sandvik DP1500i |  | Planned | Tampao 2.3m + 1m Air Deck | 5 | 748777.67 | 8930450.69 | 189.99 | 748777.67 | 8930450.69 | 179.4 | 10.59 | 0.6 | 3.37 | 2.93 | 0 | 0 | 358 | 3.48 | 0.8 | 0.13 | 0.1 | 21.75 | 7.17 | 0.36 | 2.23 | 7.18 | 3.3 | 106.142 | 0 | 0 | 0 | 0
2026-10-09 | 1096 | LIB065 | NE | 2 | 180 | 1 | PP0601026 | Magnetite-Norite | ORE_HG_TP1_D1 | F3 | T:\MINA\Drill and blast\Deswik\MB_CP_MVV_final.gmdlb | R5 |  | II | Production | Emulsao 1.15g/cm3 | 1 Booster 450g | 1 Esp Elet | 1 Esp n Elet |  |  |  | Sandvik DP1500i |  | Planned | Tampao 2.3m + 1m Air Deck | 5 | 748779.91 | 8930453.22 | 190.16 | 748779.91 | 8930453.22 | 179.4 | 10.76 | 0.6 | 3.37 | 2.93 | 0 | 0 | 358 | 3.43 | 0.77 | 0.11 | 0.1 | 20.52 | 7.13 | 0.34 | 2.25 | 3.82 | 3.3 | 108.618 | 0 | 0 | 0 | 0
2026-10-09 | 1097 | LIB065 | NE | 2 | 180 | 1 | PP0601026 | Magnetite-Norite | ORE_HG_TP1_D1 | F3 | T:\MINA\Drill and blast\Deswik\MB_CP_MVV_final.gmdlb | R5 |  | II | Production | Emulsao 1.15g/cm3 | 1 Booster 450g | 1 Esp Elet | 1 Esp n Elet |  |  |  | Sandvik DP1500i |  | Planned | Tampao 2.3m + 1m Air Deck | 5 | 748782.65 | 8930455.16 | 190.21 | 748782.65 | 8930455.16 | 179.4 | 10.81 | 0.6 | 3.37 | 2.93 | 0 | 0 | 358 | 3.42 | 0.75 | 0.1 | 0.09 | 19.18 | 7.15 | 0.33 | 2.28 | 0.15 | 3.3 | 109.346 | 0 | 0 | 0 | 0
2026-10-09 | 1098 | LIB065 | NE | 2 | 180 | 1 | PP0601026 | Magnetite-Norite | ORE_HG_TP1_D1 | F3 | T:\MINA\Drill and blast\Deswik\MB_CP_MVV_final.gmdlb | R5 |  | II | Production | Emulsao 1.15g/cm3 | 1 Booster 450g | 1 Esp Elet | 1 Esp n Elet |  |  |  | Sandvik DP1500i |  | Planned | Tampao 2.3m + 1m Air Deck | 5 | 748785.49 | 8930456.98 | 190.3 | 748785.49 | 8930456.98 | 179.4 | 10.9 | 0.6 | 3.37 | 2.93 | 0 | 0 | 358 | 3.42 | 0.75 | 0.1 | 0.09 | 19.2 | 7.15 | 0.33 | 2.28 | 0.21 | 3.3 | 110.656 | 0 | 0 | 0 | 0
2026-10-09 | 1099 | LIB065 | NE | 2 | 180 | 1 | PP0601026 | Magnetite-Norite | ORE_HG_TP1_D1 | F3 | T:\MINA\Drill and blast\Deswik\MB_CP_MVV_final.gmdlb | R5 |  | II | Production | Emulsao 1.15g/cm3 | 1 Booster 450g | 1 Esp Elet | 1 Esp n Elet |  |  |  | Sandvik DP1500i |  | Planned | Tampao 2.3m + 1m Air Deck | 5 | 748788.32 | 8930458.81 | 190.33 | 748788.32 | 8930458.81 | 179.4 | 10.93 | 0.6 | 3.37 | 2.93 | 0 | 0 | 358 | 3.41 | 0.73 | 0.1 | 0.09 | 19.16 | 7.08 | 0.33 | 2.25 | 0.24 | 3.3 | 111.093 | 0 | 0 | 0 | 0
2026-10-09 | 1100 | LIB065 | NE | 2 | 180 | 1 | PP0601026 | Magnetite-Norite | ORE_MG_TP1_D1 | F3 | T:\MINA\Drill and blast\Deswik\MB_CP_MVV_final.gmdlb | R5 |  | II | Production | Emulsao 1.15g/cm3 | 1 Booster 450g | 1 Esp Elet | 1 Esp n Elet |  |  |  | Sandvik DP1500i |  | Planned | Tampao 2.3m + 1m Air Deck | 5 | 748791.15 | 8930460.63 | 190.36 | 748791.15 | 8930460.63 | 179.4 | 10.96 | 0.6 | 3.37 | 2.93 | 0 | 0 | 358 | 3.32 | 0.64 | 0.09 | 0.08 | 18.24 | 6.9 | 0.31 | 2.08 | 0.27 | 3.3 | 111.53 | 0 | 0 | 0 | 0
2026-10-09 | 1101 | LIB065 | NE | 2 | 180 | 1 | PP0601026 | Magnetite-Norite | ORE_MG_TP1_D1 | F3 | T:\MINA\Drill and blast\Deswik\MB_CP_MVV_final.gmdlb | R5 |  | II | Production | Emulsao 1.15g/cm3 | 1 Booster 450g | 1 Esp Elet | 1 Esp n Elet |  |  |  | Sandvik DP1500i |  | Planned | Tampao 2.3m + 1m Air Deck | 5 | 748793.99 | 8930462.45 | 190.43 | 748793.99 | 8930462.45 | 179.4 | 11.03 | 0.6 | 3.37 | 2.93 | 0 | 0 | 358 | 3.3 | 0.62 | 0.08 | 0.08 | 17.99 | 6.86 | 0.3 | 2.07 | 0.29 | 3.3 | 112.549 | 0 | 0 | 0 | 0
2026-10-09 | 1102 | LIB065 | NE | 2 | 180 | 1 | PP0601026 | Magnetite-Norite | ORE_MG_TP1_D1 | F3 | T:\MINA\Drill and blast\Deswik\MB_CP_MVV_final.gmdlb | R5 |  | II | Production | Emulsao 1.15g/cm3 | 1 Booster 450g | 1 Esp Elet | 1 Esp n Elet |  |  |  | Sandvik DP1500i |  | Planned | Tampao 2.3m + 1m Air Deck | 5 | 748797.07 | 8930463.69 | 190.4 | 748797.07 | 8930463.69 | 179.4 | 11 | 0.6 | 3.37 | 2.93 | 0 | 0 | 358 | 3.3 | 0.62 | 0.08 | 0.08 | 17.98 | 6.86 | 0.3 | 2.07 | 0.27 | 3.3 | 112.112 | 0 | 0 | 0 | 0
2026-10-09 | 1103 | LIB065 | NE | 2 | 180 | 1 | PP0601026 | Magnetite-Norite | ORE_MG_TP1_D1 | F3 | T:\MINA\Drill and blast\Deswik\MB_CP_MVV_final.gmdlb | R5 |  | II | Production | Emulsao 1.15g/cm3 | 1 Booster 450g | 1 Esp Elet | 1 Esp n Elet |  |  |  | Sandvik DP1500i |  | Planned | Tampao 2.3m + 1m Air Deck | 5 | 748801.92 | 8930465.17 | 193.84 | 748800.81 | 8930464.58 | 179.4 | 14.49 | 0.6 | 3.37 | 2.93 | 242 | 5 | 358 | 3.31 | 0.66 | 0.09 | 0.08 | 18.41 | 6.61 | 0.31 | 2.12 | 2.11 | 3.3 | 162.926 | 0 | 0 | 0 | 0
2026-10-09 | 1104 | LIB065 | NE | 2 | 180 | 1 | PP0601026 | Magnetite-Norite | ORE_MG_TP1_D1 | F3 | T:\MINA\Drill and blast\Deswik\MB_CP_MVV_final.gmdlb | R5 |  | II | Production | Emulsao 1.15g/cm3 | 1 Booster 450g | 1 Esp Elet | 1 Esp n Elet |  |  |  | Sandvik DP1500i |  | Planned | Tampao 2.3m + 1m Air Deck | 5 | 748803.56 | 8930466.18 | 194.27 | 748803.56 | 8930466.18 | 179.4 | 14.87 | 0.6 | 3.37 | 2.93 | 0 | 0 | 358 | 3.31 | 0.66 | 0.09 | 0.08 | 18.45 | 6.57 | 0.31 | 2.13 | 2.29 | 3.3 | 168.459 | 0 | 0 | 0 | 0

## MEDIÇÃO
LIB065 - PP0651026 | [6 empty] | P | =Produção
[7 empty] | B | =Buffer
[7 empty] | S | =Pré Corte
Ø | Type | ID | Obj | Inc | Perf | Rep | Ø | Type | ID | Obj | Inc | Perf | Rep | Ø | Type | ID | Obj | Inc | Perf | Rep
5'' | S | 1 |  | 15.56 |  |  | 5'' | S | 24 |  | 13.47 |  |  | 5'' | S | 47 |  | 14.94
5'' | S | 2 |  | 15.65 |  |  | 5'' | S | 25 |  | 13.44 |  |  | 5'' | S | 48 |  | 14.82
5'' | S | 3 |  | 15.66 |  |  | 5'' | S | 26 |  | 13.47 |  |  | 5'' | S | 49 |  | 14.72
5'' | S | 4 |  | 15.6 |  |  | 5'' | S | 27 |  | 13.35 |  |  | 5'' | S | 50 |  | 14.61
5'' | S | 5 |  | 15.63 |  |  | 5'' | S | 28 |  | 13.35 |  |  | 5'' | S | 51 |  | 14.38
5'' | S | 6 |  | 15.64 |  |  | 5'' | S | 29 |  | 13.17 |  |  | 5'' | S | 52 |  | 14.52
5'' | S | 7 |  | 15.73 |  |  | 5'' | S | 30 |  | 13.11 |  |  | 5'' | S | 53 |  | 14.77
5'' | S | 8 |  | 15.65 |  |  | 5'' | S | 31 |  | 13.4 |  |  | 5'' | S | 54 |  | 14.75
5'' | S | 9 |  | 15.4 |  |  | 5'' | S | 32 |  | 13.72 |  |  | 5'' | S | 55 |  | 14.69
5'' | S | 10 |  | 15.06 |  |  | 5'' | S | 33 |  | 13.95 |  |  | 5'' | S | 56 |  | 14.56
5'' | S | 11 |  | 14.77 |  |  | 5'' | S | 34 |  | 13.96 |  |  | 5'' | S | 57 |  | 14.61
5'' | S | 12 |  | 14.78 |  |  | 5'' | S | 35 |  | 14.42 |  |  | 5'' | S | 58 |  | 14.7
5'' | S | 13 |  | 14.88 |  |  | 5'' | S | 36 |  | 14.54 |  |  | 5'' | S | 59 |  | 14.77
5'' | S | 14 |  | 15.03 |  |  | 5'' | S | 37 |  | 14.61 |  |  | 5'' | S | 60 |  | 14.71
5'' | S | 15 |  | 15.39 |  |  | 5'' | S | 38 |  | 13.98 |  |  | 5'' | S | 61 |  | 14.74
5'' | S | 16 |  | 15.67 |  |  | 5'' | S | 39 |  | 13.91 |  |  | 5'' | S | 62 |  | 14.63
5'' | S | 17 |  | 15.78 |  |  | 5'' | S | 40 |  | 13.85 |  |  | 5'' | S | 63 |  | 14.4
5'' | S | 18 |  | 15.68 |  |  | 5'' | S | 41 |  | 13.73 |  |  | 5'' | S | 64 |  | 14.59
5'' | S | 19 |  | 15.53 |  |  | 5'' | S | 42 |  | 12.75 |  |  | 5'' | S | 65 |  | 14.72
5'' | S | 20 |  | 15.53 |  |  | 5'' | S | 43 |  | 12.53 |  |  | 5'' | S | 66 |  | 14.78
5'' | S | 21 |  | 15.37 |  |  | 5'' | S | 44 |  | 13.04 |  |  | 5'' | S | 67 |  | 14.76
5'' | S | 22 |  | 13.69 |  |  | 5'' | S | 45 |  | 14.14 |  |  | 5'' | S | 68 |  | 14.81
5'' | S | 23 |  | 13.75 |  |  | 5'' | S | 46 |  | 14.67 |  |  | 5'' | S | 69 |  | 14.92
| Responsável | [9 empty] | Responsável
LIB065 - PP0651026 | [6 empty] | P | =Produção
[7 empty] | B | =Buffer
[7 empty] | S | =Pré Corte
Ø | Type | ID | Obj | Inc | Perf | Rep | Ø | Type | ID | Obj | Inc | Perf | Rep | Ø | Type | ID | Obj | Inc | Perf | Rep
5'' | S | 70 |  | 14.96 |  |  | 5'' | S | 93 |  | 15.33 |  |  | 5'' | S | 116 |  | 16.79
5'' | S | 71 |  | 15.02 |  |  | 5'' | S | 94 |  | 15.49 |  |  | 5'' | P | 117 |  | 0
5'' | S | 72 |  | 15.06 |  |  | 5'' | S | 95 |  | 15.4 |  |  | 5'' | P | 118 |  | 0
5'' | S | 73 |  | 15.07 |  |  | 5'' | S | 96 |  | 15.38 |  |  | 5'' | P | 119 |  | 0
5'' | S | 74 |  | 14.9 |  |  | 5'' | S | 97 |  | 15.45 |  |  | 5'' | P | 120 |  | 0
5'' | S | 75 |  | 14.82 |  |  | 5'' | S | 98 |  | 15.6 |  |  | 5'' | P | 121 |  | 0
5'' | S | 76 |  | 14.89 |  |  | 5'' | S | 99 |  | 15.88 |  |  | 5'' | P | 122 |  | 0
5'' | S | 77 |  | 14.99 |  |  | 5'' | S | 100 |  | 16 |  |  | 5'' | P | 123 |  | 0
5'' | S | 78 |  | 14.96 |  |  | 5'' | S | 101 |  | 15.98 |  |  | 5'' | P | 124 |  | 0
5'' | S | 79 |  | 15.02 |  |  | 5'' | S | 102 |  | 16.08 |  |  | 5'' | P | 125 |  | 0
5'' | S | 80 |  | 15.03 |  |  | 5'' | S | 103 |  | 16.16 |  |  | 5'' | P | 126 |  | 0
5'' | S | 81 |  | 15.1 |  |  | 5'' | S | 104 |  | 16.32 |  |  | 5'' | P | 127 |  | 0
5'' | S | 82 |  | 15.04 |  |  | 5'' | S | 105 |  | 16.4 |  |  | 5'' | P | 128 |  | 0
5'' | S | 83 |  | 15.19 |  |  | 5'' | S | 106 |  | 16.34 |  |  | 5'' | P | 129 |  | 0
5'' | S | 84 |  | 15.01 |  |  | 5'' | S | 107 |  | 16.41 |  |  | 5'' | P | 130 |  | 0
5'' | S | 85 |  | 14.69 |  |  | 5'' | S | 108 |  | 16.61 |  |  | 5'' | P | 131 |  | 0
5'' | S | 86 |  | 14.61 |  |  | 5'' | S | 109 |  | 16.84 |  |  | 5'' | P | 132 |  | 0
5'' | S | 87 |  | 14.54 |  |  | 5'' | S | 110 |  | 17.24 |  |  | 5'' | P | 133 |  | 0
5'' | S | 88 |  | 14.67 |  |  | 5'' | S | 111 |  | 17.46 |  |  | 5'' | P | 134 |  | 0
5'' | S | 89 |  | 14.85 |  |  | 5'' | S | 112 |  | 17.84 |  |  | 5'' | P | 135 |  | 0
5'' | S | 90 |  | 14.98 |  |  | 5'' | S | 113 |  | 18.01 |  |  | 5'' | P | 136 |  | 0
5'' | S | 91 |  | 15.09 |  |  | 5'' | S | 114 |  | 17.71 |  |  | 5'' | P | 137 |  | 0
5'' | S | 92 |  | 15.24 |  |  | 5'' | S | 115 |  | 17.42 |  |  | 5'' | P | 138 |  | 0
| Responsável | [9 empty] | Responsável
LIB065 - PP0651026 | [6 empty] | P | =Produção
[7 empty] | B | =Buffer
[7 empty] | S | =Pré Corte
Ø | Type | ID | Obj | Inc | Perf | Rep | Ø | Type | ID | Obj | Inc | Perf | Rep | Ø | Type | ID | Obj | Inc | Perf | Rep
5'' | P | 139 |  | 0 |  |  | 5'' | P | 162 |  | 0 |  |  | 5'' | P | 185 |  | 0
5'' | P | 140 |  | 0 |  |  | 5'' | P | 163 |  | 0 |  |  | 5'' | P | 186 |  | 0
5'' | P | 141 |  | 0 |  |  | 5'' | P | 164 |  | 0 |  |  | 5'' | P | 187 |  | 0
5'' | P | 142 |  | 0 |  |  | 5'' | P | 165 |  | 0 |  |  | 5'' | P | 188 |  | 0
5'' | P | 143 |  | 0 |  |  | 5'' | P | 166 |  | 0 |  |  | 5'' | P | 189 |  | 0
5'' | P | 144 |  | 0 |  |  | 5'' | P | 167 |  | 0 |  |  | 5'' | P | 190 |  | 0
5'' | P | 145 |  | 0 |  |  | 5'' | P | 168 |  | 0 |  |  | 5'' | P | 191 |  | 0
5'' | P | 146 |  | 0 |  |  | 5'' | P | 169 |  | 0 |  |  | 5'' | P | 192 |  | 0
5'' | P | 147 |  | 0 |  |  | 5'' | P | 170 |  | 0 |  |  | 5'' | P | 193 |  | 0
5'' | P | 148 |  | 0 |  |  | 5'' | P | 171 |  | 0 |  |  | 5'' | P | 194 |  | 0
5'' | P | 149 |  | 0 |  |  | 5'' | P | 172 |  | 0 |  |  | 5'' | P | 195 |  | 0
5'' | P | 150 |  | 0 |  |  | 5'' | P | 173 |  | 0 |  |  | 5'' | P | 196 |  | 0
5'' | P | 151 |  | 0 |  |  | 5'' | P | 174 |  | 0 |  |  | 5'' | P | 197 |  | 0
5'' | P | 152 |  | 0 |  |  | 5'' | P | 175 |  | 0 |  |  | 5'' | P | 198 |  | 0
5'' | P | 153 |  | 0 |  |  | 5'' | P | 176 |  | 0 |  |  | 5'' | P | 199 |  | 0
5'' | P | 154 |  | 0 |  |  | 5'' | P | 177 |  | 0 |  |  | 5'' | P | 200 |  | 0
5'' | P | 155 |  | 0 |  |  | 5'' | P | 178 |  | 0 |  |  | 5'' | P | 201 |  | 0
5'' | P | 156 |  | 0 |  |  | 5'' | P | 179 |  | 0 |  |  | 5'' | P | 202 |  | 0
5'' | P | 157 |  | 0 |  |  | 5'' | P | 180 |  | 0 |  |  | 5'' | P | 203 |  | 0
5'' | P | 158 |  | 0 |  |  | 5'' | P | 181 |  | 0 |  |  | 5'' | P | 204 |  | 0
5'' | P | 159 |  | 0 |  |  | 5'' | P | 182 |  | 0 |  |  | 5'' | P | 205 |  | 0
5'' | P | 160 |  | 0 |  |  | 5'' | P | 183 |  | 0 |  |  | 5'' | P | 206 |  | 0
5'' | P | 161 |  | 0 |  |  | 5'' | P | 184 |  | 0 |  |  | 5'' | P | 207 |  | 0
| Responsável | [9 empty] | Responsável
LIB065 - PP0651026 | [6 empty] | P | =Produção
[7 empty] | B | =Buffer
[7 empty] | S | =Pré Corte
Ø | Type | ID | Obj | Inc | Perf | Rep | Ø | Type | ID | Obj | Inc | Perf | Rep | Ø | Type | ID | Obj | Inc | Perf | Rep
5'' | P | 208 |  | 0 |  |  | 5'' | P | 231 |  | 0 |  |  | 5'' | P | 254 |  | 0
5'' | P | 209 |  | 0 |  |  | 5'' | P | 232 |  | 0 |  |  | 5'' | P | 255 |  | 0
5'' | P | 210 |  | 0 |  |  | 5'' | P | 233 |  | 0 |  |  | 5'' | P | 256 |  | 0
5'' | P | 211 |  | 0 |  |  | 5'' | P | 234 |  | 0 |  |  | 5'' | P | 257 |  | 0
5'' | P | 212 |  | 0 |  |  | 5'' | P | 235 |  | 0 |  |  | 5'' | P | 258 |  | 0
5'' | P | 213 |  | 0 |  |  | 5'' | P | 236 |  | 0 |  |  | 5'' | P | 259 |  | 0
5'' | P | 214 |  | 0 |  |  | 5'' | P | 237 |  | 0 |  |  | 5'' | P | 260 |  | 0
5'' | P | 215 |  | 0 |  |  | 5'' | P | 238 |  | 0 |  |  | 5'' | P | 261 |  | 0
5'' | P | 216 |  | 0 |  |  | 5'' | P | 239 |  | 0 |  |  | 5'' | P | 262 |  | 0
5'' | P | 217 |  | 0 |  |  | 5'' | P | 240 |  | 0 |  |  | 5'' | P | 263 |  | 0
5'' | P | 218 |  | 0 |  |  | 5'' | P | 241 |  | 0 |  |  | 5'' | P | 264 |  | 0
5'' | P | 219 |  | 0 |  |  | 5'' | P | 242 |  | 0 |  |  | 5'' | P | 265 |  | 0
5'' | P | 220 |  | 0 |  |  | 5'' | P | 243 |  | 0 |  |  | 5'' | P | 266 |  | 0
5'' | P | 221 |  | 0 |  |  | 5'' | P | 244 |  | 0 |  |  | 5'' | P | 267 |  | 0
5'' | P | 222 |  | 0 |  |  | 5'' | P | 245 |  | 0 |  |  | 5'' | P | 268 |  | 0
5'' | P | 223 |  | 0 |  |  | 5'' | P | 246 |  | 0 |  |  | 5'' | P | 269 |  | 0
5'' | P | 224 |  | 0 |  |  | 5'' | P | 247 |  | 0 |  |  | 5'' | P | 270 |  | 0
5'' | P | 225 |  | 0 |  |  | 5'' | P | 248 |  | 0 |  |  | 5'' | P | 271 |  | 0
5'' | P | 226 |  | 0 |  |  | 5'' | P | 249 |  | 0 |  |  | 5'' | P | 272 |  | 0
5'' | P | 227 |  | 0 |  |  | 5'' | P | 250 |  | 0 |  |  | 5'' | P | 273 |  | 0
5'' | P | 228 |  | 0 |  |  | 5'' | P | 251 |  | 0 |  |  | 5'' | P | 274 |  | 0
5'' | P | 229 |  | 0 |  |  | 5'' | P | 252 |  | 0 |  |  | 5'' | P | 275 |  | 0
5'' | P | 230 |  | 0 |  |  | 5'' | P | 253 |  | 0 |  |  | 5'' | P | 276 |  | 0
| Responsável | [9 empty] | Responsável
LIB065 - PP0651026 | [6 empty] | P | =Produção
[7 empty] | B | =Buffer
[7 empty] | S | =Pré Corte
Ø | Type | ID | Obj | Inc | Perf | Rep | Ø | Type | ID | Obj | Inc | Perf | Rep | Ø | Type | ID | Obj | Inc | Perf | Rep
5'' | P | 277 |  | 0 |  |  | 5'' | S | 300 |  | 15.8 |  |  | 5'' | S | 323 |  | 15.03
5'' | P | 278 |  | 0 |  |  | 5'' | S | 301 |  | 15.65 |  |  | 5'' | S | 324 |  | 15.05
5'' | P | 279 |  | 0 |  |  | 5'' | S | 302 |  | 15.55 |  |  | 5'' | S | 325 |  | 15.07
5'' | P | 280 |  | 0 |  |  | 5'' | S | 303 |  | 15.49 |  |  | 5'' | S | 326 |  | 15.06
5'' | P | 281 |  | 0 |  |  | 5'' | S | 304 |  | 15.46 |  |  | 5'' | S | 327 |  | 15.02
5'' | P | 282 |  | 0 |  |  | 5'' | S | 305 |  | 15.41 |  |  | 5'' | S | 328 |  | 15.07
5'' | S | 283 |  | 14.74 |  |  | 5'' | S | 306 |  | 15.35 |  |  | 5'' | S | 329 |  | 15.16
5'' | S | 284 |  | 15.44 |  |  | 5'' | S | 307 |  | 15.31 |  |  | 5'' | S | 330 |  | 15.21
5'' | S | 285 |  | 15.99 |  |  | 5'' | S | 308 |  | 15.27 |  |  | 5'' | S | 331 |  | 15.26
5'' | S | 286 |  | 16.3 |  |  | 5'' | S | 309 |  | 15.26 |  |  | 5'' | S | 332 |  | 15.3
5'' | S | 287 |  | 16.52 |  |  | 5'' | S | 310 |  | 15.34 |  |  | 5'' | S | 333 |  | 15.42
5'' | S | 288 |  | 16.54 |  |  | 5'' | S | 311 |  | 15.29 |  |  | 5'' | S | 334 |  | 15.6
5'' | S | 289 |  | 16.66 |  |  | 5'' | S | 312 |  | 15.28 |  |  | 5'' | S | 335 |  | 15.71
5'' | S | 290 |  | 16.65 |  |  | 5'' | S | 313 |  | 15.26 |  |  | 5'' | S | 336 |  | 15.66
5'' | S | 291 |  | 16.62 |  |  | 5'' | S | 314 |  | 15.33 |  |  | 5'' | S | 337 |  | 15.74
5'' | S | 292 |  | 16.63 |  |  | 5'' | S | 315 |  | 15.3 |  |  | 5'' | S | 338 |  | 15.86
5'' | S | 293 |  | 16.63 |  |  | 5'' | S | 316 |  | 15.3 |  |  | 5'' | S | 339 |  | 15.88
5'' | S | 294 |  | 16.49 |  |  | 5'' | S | 317 |  | 15.26 |  |  | 5'' | S | 340 |  | 15.96
5'' | S | 295 |  | 16.38 |  |  | 5'' | S | 318 |  | 15.14 |  |  | 5'' | S | 341 |  | 15.96
5'' | S | 296 |  | 16.25 |  |  | 5'' | S | 319 |  | 15.06 |  |  | 5'' | S | 342 |  | 15.83
5'' | S | 297 |  | 16.1 |  |  | 5'' | S | 320 |  | 15.02 |  |  | 5'' | S | 343 |  | 15.59
5'' | S | 298 |  | 15.98 |  |  | 5'' | S | 321 |  | 14.93 |  |  | 5'' | S | 344 |  | 15.57
5'' | S | 299 |  | 15.84 |  |  | 5'' | S | 322 |  | 15.15 |  |  | 5'' | S | 345 |  | 15.53
| Responsável | [9 empty] | Responsável
LIB065 - PP0651026 | [6 empty] | P | =Produção
[7 empty] | B | =Buffer
[7 empty] | S | =Pré Corte
Ø | Type | ID | Obj | Inc | Perf | Rep | Ø | Type | ID | Obj | Inc | Perf | Rep | Ø | Type | ID | Obj | Inc | Perf | Rep
5'' | S | 346 |  | 15.45 |  |  | 5'' | S | 369 |  | 8.76 |  |  | 5'' | S | 392 |  | 15.18
5'' | S | 347 |  | 15.38 |  |  | 5'' | S | 370 |  | 8.91 |  |  | 5'' | S | 393 |  | 15.18
5'' | S | 348 |  | 15.27 |  |  | 5'' | S | 371 |  | 8.9 |  |  | 5'' | S | 394 |  | 15.14
5'' | S | 349 |  | 15.26 |  |  | 5'' | S | 372 |  | 8.98 |  |  | 5'' | S | 395 |  | 15.09
5'' | S | 350 |  | 15.25 |  |  | 5'' | S | 373 |  | 9.29 |  |  | 5'' | S | 396 |  | 15.09
5'' | S | 351 |  | 15.15 |  |  | 5'' | S | 374 |  | 9.77 |  |  | 5'' | S | 397 |  | 15.12
5'' | S | 352 |  | 15.39 |  |  | 5'' | S | 375 |  | 10.18 |  |  | 5'' | S | 398 |  | 15.11
5'' | S | 353 |  | 15.04 |  |  | 5'' | S | 376 |  | 10.7 |  |  | 5'' | S | 399 |  | 15.1
5'' | S | 354 |  | 14.32 |  |  | 5'' | S | 377 |  | 11.15 |  |  | 5'' | S | 400 |  | 15.25
5'' | S | 355 |  | 13.85 |  |  | 5'' | S | 378 |  | 11.89 |  |  | 5'' | S | 401 |  | 15.14
5'' | S | 356 |  | 13.45 |  |  | 5'' | S | 379 |  | 12.47 |  |  | 5'' | S | 402 |  | 15.14
5'' | S | 357 |  | 13.23 |  |  | 5'' | S | 380 |  | 12.55 |  |  | 5'' | P | 403 |  | 0
5'' | S | 358 |  | 12.94 |  |  | 5'' | S | 381 |  | 15.59 |  |  | 5'' | P | 404 |  | 0
5'' | S | 359 |  | 12.64 |  |  | 5'' | S | 382 |  | 15.57 |  |  | 5'' | P | 405 |  | 0
5'' | S | 360 |  | 12.47 |  |  | 5'' | S | 383 |  | 15.35 |  |  | 5'' | P | 406 |  | 0
5'' | S | 361 |  | 12.52 |  |  | 5'' | S | 384 |  | 15.26 |  |  | 5'' | P | 407 |  | 0
5'' | S | 362 |  | 12.08 |  |  | 5'' | S | 385 |  | 15.29 |  |  | 5'' | P | 408 |  | 0
5'' | S | 363 |  | 11.22 |  |  | 5'' | S | 386 |  | 15.2 |  |  | 5'' | P | 409 |  | 0
5'' | S | 364 |  | 10.45 |  |  | 5'' | S | 387 |  | 15.19 |  |  | 5'' | P | 410 |  | 0
5'' | S | 365 |  | 9.62 |  |  | 5'' | S | 388 |  | 15.15 |  |  | 5'' | P | 411 |  | 0
5'' | S | 366 |  | 8.56 |  |  | 5'' | S | 389 |  | 15.14 |  |  | 5'' | P | 412 |  | 0
5'' | S | 367 |  | 8.43 |  |  | 5'' | S | 390 |  | 15.17 |  |  | 5'' | P | 413 |  | 0
5'' | S | 368 |  | 8.8 |  |  | 5'' | S | 391 |  | 15.2 |  |  | 5'' | P | 414 |  | 0
| Responsável | [9 empty] | Responsável
LIB065 - PP0651026 | [6 empty] | P | =Produção
[7 empty] | B | =Buffer
[7 empty] | S | =Pré Corte
Ø | Type | ID | Obj | Inc | Perf | Rep | Ø | Type | ID | Obj | Inc | Perf | Rep | Ø | Type | ID | Obj | Inc | Perf | Rep
5'' | P | 415 |  | 0 |  |  | 5'' | P | 438 |  | 0 |  |  | 5'' | P | 461 |  | 0
5'' | P | 416 |  | 0 |  |  | 5'' | P | 439 |  | 0 |  |  | 5'' | P | 462 |  | 0
5'' | P | 417 |  | 0 |  |  | 5'' | P | 440 |  | 0 |  |  | 5'' | P | 463 |  | 0
5'' | P | 418 |  | 0 |  |  | 5'' | P | 441 |  | 0 |  |  | 5'' | P | 464 |  | 0
5'' | P | 419 |  | 0 |  |  | 5'' | P | 442 |  | 0 |  |  | 5'' | P | 465 |  | 0
5'' | P | 420 |  | 0 |  |  | 5'' | P | 443 |  | 0 |  |  | 5'' | P | 466 |  | 0
5'' | P | 421 |  | 0 |  |  | 5'' | P | 444 |  | 0 |  |  | 5'' | P | 467 |  | 0
5'' | P | 422 |  | 0 |  |  | 5'' | P | 445 |  | 0 |  |  | 5'' | P | 468 |  | 0
5'' | P | 423 |  | 0 |  |  | 5'' | P | 446 |  | 0 |  |  | 5'' | P | 469 |  | 0
5'' | P | 424 |  | 0 |  |  | 5'' | P | 447 |  | 0 |  |  | 5'' | P | 470 |  | 0
5'' | P | 425 |  | 0 |  |  | 5'' | P | 448 |  | 0 |  |  | 5'' | P | 471 |  | 0
5'' | P | 426 |  | 0 |  |  | 5'' | P | 449 |  | 0 |  |  | 5'' | P | 472 |  | 0
5'' | P | 427 |  | 0 |  |  | 5'' | P | 450 |  | 0 |  |  | 5'' | P | 473 |  | 0
5'' | P | 428 |  | 0 |  |  | 5'' | P | 451 |  | 0 |  |  | 5'' | P | 474 |  | 0
5'' | P | 429 |  | 0 |  |  | 5'' | P | 452 |  | 0 |  |  | 5'' | P | 475 |  | 0
5'' | P | 430 |  | 0 |  |  | 5'' | P | 453 |  | 0 |  |  | 5'' | P | 476 |  | 0
5'' | P | 431 |  | 0 |  |  | 5'' | P | 454 |  | 0 |  |  | 5'' | P | 477 |  | 0
5'' | P | 432 |  | 0 |  |  | 5'' | P | 455 |  | 0 |  |  | 5'' | P | 478 |  | 0
5'' | P | 433 |  | 0 |  |  | 5'' | P | 456 |  | 0 |  |  | 5'' | P | 479 |  | 0
5'' | P | 434 |  | 0 |  |  | 5'' | P | 457 |  | 0 |  |  | 5'' | P | 480 |  | 0
5'' | P | 435 |  | 0 |  |  | 5'' | P | 458 |  | 0 |  |  | 5'' | P | 481 |  | 0
5'' | P | 436 |  | 0 |  |  | 5'' | P | 459 |  | 0 |  |  | 5'' | P | 482 |  | 0
5'' | P | 437 |  | 0 |  |  | 5'' | P | 460 |  | 0 |  |  | 5'' | P | 483 |  | 0
| Responsável | [9 empty] | Responsável
LIB065 - PP0651026 | [6 empty] | P | =Produção
[7 empty] | B | =Buffer
[7 empty] | S | =Pré Corte
Ø | Type | ID | Obj | Inc | Perf | Rep | Ø | Type | ID | Obj | Inc | Perf | Rep | Ø | Type | ID | Obj | Inc | Perf | Rep
5'' | P | 484 |  | 0 |  |  | 5'' | P | 507 |  | 0 |  |  | 5'' | P | 530 |  | 0
5'' | P | 485 |  | 0 |  |  | 5'' | P | 508 |  | 0 |  |  | 5'' | P | 531 |  | 0
5'' | P | 486 |  | 0 |  |  | 5'' | P | 509 |  | 0 |  |  | 5'' | P | 532 |  | 0
5'' | P | 487 |  | 0 |  |  | 5'' | P | 510 |  | 0 |  |  | 5'' | P | 533 |  | 0
5'' | P | 488 |  | 0 |  |  | 5'' | P | 511 |  | 0 |  |  | 5'' | P | 534 |  | 0
5'' | P | 489 |  | 0 |  |  | 5'' | P | 512 |  | 0 |  |  | 5'' | P | 535 |  | 0
5'' | P | 490 |  | 0 |  |  | 5'' | P | 513 |  | 0 |  |  | 5'' | P | 536 |  | 0
5'' | P | 491 |  | 0 |  |  | 5'' | P | 514 |  | 0 |  |  | 5'' | P | 537 |  | 0
5'' | P | 492 |  | 0 |  |  | 5'' | P | 515 |  | 0 |  |  | 5'' | P | 538 |  | 0
5'' | P | 493 |  | 0 |  |  | 5'' | P | 516 |  | 0 |  |  | 5'' | P | 539 |  | 0
5'' | P | 494 |  | 0 |  |  | 5'' | P | 517 |  | 0 |  |  | 5'' | P | 540 |  | 0
5'' | P | 495 |  | 0 |  |  | 5'' | P | 518 |  | 0 |  |  | 5'' | P | 541 |  | 0
5'' | P | 496 |  | 0 |  |  | 5'' | P | 519 |  | 0 |  |  | 5'' | P | 542 |  | 0
5'' | P | 497 |  | 0 |  |  | 5'' | P | 520 |  | 0 |  |  | 5'' | P | 543 |  | 0
5'' | P | 498 |  | 0 |  |  | 5'' | P | 521 |  | 0 |  |  | 5'' | P | 544 |  | 0
5'' | P | 499 |  | 5 |  |  | 5'' | P | 522 |  | 0 |  |  | 5'' | P | 545 |  | 0
5'' | P | 500 |  | 0 |  |  | 5'' | P | 523 |  | 0 |  |  | 5'' | P | 546 |  | 0
5'' | P | 501 |  | 0 |  |  | 5'' | P | 524 |  | 0 |  |  | 5'' | P | 547 |  | 0
5'' | P | 502 |  | 0 |  |  | 5'' | P | 525 |  | 0 |  |  | 5'' | P | 548 |  | 0
5'' | P | 503 |  | 0 |  |  | 5'' | P | 526 |  | 0 |  |  | 5'' | P | 549 |  | 0
5'' | P | 504 |  | 0 |  |  | 5'' | P | 527 |  | 0 |  |  | 5'' | P | 550 |  | 0
5'' | P | 505 |  | 0 |  |  | 5'' | P | 528 |  | 0 |  |  | 5'' | P | 551 |  | 0
5'' | P | 506 |  | 0 |  |  | 5'' | P | 529 |  | 0 |  |  | 5'' | P | 552 |  | 0
| Responsável | [9 empty] | Responsável
LIB065 - PP0651026 | [6 empty] | P | =Produção
[7 empty] | B | =Buffer
[7 empty] | S | =Pré Corte
Ø | Type | ID | Obj | Inc | Perf | Rep | Ø | Type | ID | Obj | Inc | Perf | Rep | Ø | Type | ID | Obj | Inc | Perf | Rep
5'' | P | 553 |  | 0 |  |  | 5'' | P | 576 |  | 0 |  |  | 5'' | P | 599 |  | 0
5'' | P | 554 |  | 0 |  |  | 5'' | P | 577 |  | 0 |  |  | 5'' | P | 600 |  | 0
5'' | P | 555 |  | 0 |  |  | 5'' | P | 578 |  | 0 |  |  | 5'' | P | 601 |  | 0
5'' | P | 556 |  | 0 |  |  | 5'' | P | 579 |  | 0 |  |  | 5'' | P | 602 |  | 0
5'' | P | 557 |  | 0 |  |  | 5'' | P | 580 |  | 0 |  |  | 5'' | P | 603 |  | 0
5'' | P | 558 |  | 0 |  |  | 5'' | P | 581 |  | 0 |  |  | 5'' | P | 604 |  | 0
5'' | P | 559 |  | 0 |  |  | 5'' | P | 582 |  | 0 |  |  | 5'' | P | 605 |  | 0
5'' | P | 560 |  | 0 |  |  | 5'' | P | 583 |  | 0 |  |  | 5'' | P | 606 |  | 0
5'' | P | 561 |  | 0 |  |  | 5'' | P | 584 |  | 0 |  |  | 5'' | P | 607 |  | 0
5'' | P | 562 |  | 0 |  |  | 5'' | P | 585 |  | 0 |  |  | 5'' | P | 608 |  | 0
5'' | P | 563 |  | 0 |  |  | 5'' | P | 586 |  | 0 |  |  | 5'' | P | 609 |  | 0
5'' | P | 564 |  | 0 |  |  | 5'' | P | 587 |  | 0 |  |  | 5'' | P | 610 |  | 0
5'' | P | 565 |  | 0 |  |  | 5'' | P | 588 |  | 0 |  |  | 5'' | P | 611 |  | 0
5'' | P | 566 |  | 0 |  |  | 5'' | P | 589 |  | 0 |  |  | 5'' | P | 612 |  | 0
5'' | P | 567 |  | 0 |  |  | 5'' | P | 590 |  | 0 |  |  | 5'' | P | 613 |  | 0
5'' | P | 568 |  | 0 |  |  | 5'' | P | 591 |  | 0 |  |  | 5'' | P | 614 |  | 0
5'' | P | 569 |  | 0 |  |  | 5'' | P | 592 |  | 0 |  |  | 5'' | P | 615 |  | 0
5'' | P | 570 |  | 0 |  |  | 5'' | P | 593 |  | 0 |  |  | 5'' | P | 616 |  | 0
5'' | P | 571 |  | 0 |  |  | 5'' | P | 594 |  | 5 |  |  | 5'' | P | 617 |  | 0
5'' | P | 572 |  | 0 |  |  | 5'' | P | 595 |  | 0 |  |  | 5'' | P | 618 |  | 0
5'' | P | 573 |  | 0 |  |  | 5'' | P | 596 |  | 0 |  |  | 5'' | P | 619 |  | 0
5'' | P | 574 |  | 0 |  |  | 5'' | P | 597 |  | 0 |  |  | 5'' | P | 620 |  | 0
5'' | P | 575 |  | 0 |  |  | 5'' | P | 598 |  | 0 |  |  | 5'' | P | 621 |  | 0
| Responsável | [9 empty] | Responsável
LIB065 - PP0651026 | [6 empty] | P | =Produção
[7 empty] | B | =Buffer
[7 empty] | S | =Pré Corte
Ø | Type | ID | Obj | Inc | Perf | Rep | Ø | Type | ID | Obj | Inc | Perf | Rep | Ø | Type | ID | Obj | Inc | Perf | Rep
5'' | P | 622 |  | 0 |  |  | 5'' | P | 645 |  | 0 |  |  | 5'' | P | 668 |  | 0
5'' | P | 623 |  | 0 |  |  | 5'' | P | 646 |  | 0 |  |  | 5'' | P | 669 |  | 0
5'' | P | 624 |  | 0 |  |  | 5'' | P | 647 |  | 0 |  |  | 5'' | P | 670 |  | 0
5'' | P | 625 |  | 0 |  |  | 5'' | P | 648 |  | 0 |  |  | 5'' | P | 671 |  | 0
5'' | P | 626 |  | 0 |  |  | 5'' | P | 649 |  | 0 |  |  | 5'' | P | 672 |  | 0
5'' | P | 627 |  | 0 |  |  | 5'' | P | 650 |  | 0 |  |  | 5'' | P | 673 |  | 0
5'' | P | 628 |  | 0 |  |  | 5'' | P | 651 |  | 0 |  |  | 5'' | P | 674 |  | 0
5'' | P | 629 |  | 0 |  |  | 5'' | P | 652 |  | 0 |  |  | 5'' | P | 675 |  | 0
5'' | P | 630 |  | 0 |  |  | 5'' | P | 653 |  | 0 |  |  | 5'' | P | 676 |  | 0
5'' | P | 631 |  | 0 |  |  | 5'' | P | 654 |  | 0 |  |  | 5'' | P | 677 |  | 0
5'' | P | 632 |  | 0 |  |  | 5'' | P | 655 |  | 0 |  |  | 5'' | P | 678 |  | 0
5'' | P | 633 |  | 0 |  |  | 5'' | P | 656 |  | 0 |  |  | 5'' | P | 679 |  | 0
5'' | P | 634 |  | 0 |  |  | 5'' | P | 657 |  | 0 |  |  | 5'' | P | 680 |  | 0
5'' | P | 635 |  | 0 |  |  | 5'' | P | 658 |  | 0 |  |  | 5'' | P | 681 |  | 0
5'' | P | 636 |  | 0 |  |  | 5'' | P | 659 |  | 0 |  |  | 5'' | P | 682 |  | 0
5'' | P | 637 |  | 0 |  |  | 5'' | P | 660 |  | 0 |  |  | 5'' | P | 683 |  | 0
5'' | P | 638 |  | 0 |  |  | 5'' | P | 661 |  | 0 |  |  | 5'' | P | 684 |  | 0
5'' | P | 639 |  | 0 |  |  | 5'' | P | 662 |  | 0 |  |  | 5'' | P | 685 |  | 0
5'' | P | 640 |  | 0 |  |  | 5'' | P | 663 |  | 0 |  |  | 5'' | P | 686 |  | 0
5'' | P | 641 |  | 0 |  |  | 5'' | P | 664 |  | 0 |  |  | 5'' | P | 687 |  | 0
5'' | P | 642 |  | 0 |  |  | 5'' | P | 665 |  | 0 |  |  | 5'' | P | 688 |  | 5
5'' | P | 643 |  | 0 |  |  | 5'' | P | 666 |  | 0 |  |  | 5'' | P | 689 |  | 0
5'' | P | 644 |  | 0 |  |  | 5'' | P | 667 |  | 0 |  |  | 5'' | P | 690 |  | 0
| Responsável | [9 empty] | Responsável
LIB065 - PP0651026 | [6 empty] | P | =Produção
[7 empty] | B | =Buffer
[7 empty] | S | =Pré Corte
Ø | Type | ID | Obj | Inc | Perf | Rep | Ø | Type | ID | Obj | Inc | Perf | Rep | Ø | Type | ID | Obj | Inc | Perf | Rep
5'' | P | 691 |  | 0 |  |  | 5'' | P | 714 |  | 0 |  |  | 5'' | P | 737 |  | 0
5'' | P | 692 |  | 0 |  |  | 5'' | P | 715 |  | 0 |  |  | 5'' | P | 738 |  | 0
5'' | P | 693 |  | 0 |  |  | 5'' | P | 716 |  | 0 |  |  | 5'' | P | 739 |  | 0
5'' | P | 694 |  | 0 |  |  | 5'' | P | 717 |  | 0 |  |  | 5'' | P | 740 |  | 0
5'' | P | 695 |  | 0 |  |  | 5'' | P | 718 |  | 0 |  |  | 5'' | P | 741 |  | 0
5'' | P | 696 |  | 0 |  |  | 5'' | P | 719 |  | 0 |  |  | 5'' | P | 742 |  | 0
5'' | P | 697 |  | 0 |  |  | 5'' | P | 720 |  | 0 |  |  | 5'' | P | 743 |  | 0
5'' | P | 698 |  | 0 |  |  | 5'' | P | 721 |  | 0 |  |  | 5'' | P | 744 |  | 0
5'' | P | 699 |  | 0 |  |  | 5'' | P | 722 |  | 0 |  |  | 5'' | P | 745 |  | 0
5'' | P | 700 |  | 0 |  |  | 5'' | P | 723 |  | 0 |  |  | 5'' | P | 746 |  | 0
5'' | P | 701 |  | 0 |  |  | 5'' | P | 724 |  | 0 |  |  | 5'' | P | 747 |  | 0
5'' | P | 702 |  | 0 |  |  | 5'' | P | 725 |  | 0 |  |  | 5'' | P | 748 |  | 0
5'' | P | 703 |  | 0 |  |  | 5'' | P | 726 |  | 0 |  |  | 5'' | P | 749 |  | 0
5'' | P | 704 |  | 0 |  |  | 5'' | P | 727 |  | 0 |  |  | 5'' | P | 750 |  | 5
5'' | P | 705 |  | 0 |  |  | 5'' | P | 728 |  | 0 |  |  | 5'' | P | 751 |  | 0
5'' | P | 706 |  | 0 |  |  | 5'' | P | 729 |  | 0 |  |  | 5'' | P | 752 |  | 0
5'' | P | 707 |  | 0 |  |  | 5'' | P | 730 |  | 0 |  |  | 5'' | P | 753 |  | 0
5'' | P | 708 |  | 0 |  |  | 5'' | P | 731 |  | 0 |  |  | 5'' | P | 754 |  | 0
5'' | P | 709 |  | 0 |  |  | 5'' | P | 732 |  | 0 |  |  | 5'' | P | 755 |  | 0
5'' | P | 710 |  | 0 |  |  | 5'' | P | 733 |  | 0 |  |  | 5'' | P | 756 |  | 0
5'' | P | 711 |  | 0 |  |  | 5'' | P | 734 |  | 0 |  |  | 5'' | P | 757 |  | 0
5'' | P | 712 |  | 0 |  |  | 5'' | P | 735 |  | 0 |  |  | 5'' | P | 758 |  | 0
5'' | P | 713 |  | 0 |  |  | 5'' | P | 736 |  | 0 |  |  | 5'' | P | 759 |  | 0
| Responsável | [9 empty] | Responsável
LIB065 - PP0651026 | [6 empty] | P | =Produção
[7 empty] | B | =Buffer
[7 empty] | S | =Pré Corte
Ø | Type | ID | Obj | Inc | Perf | Rep | Ø | Type | ID | Obj | Inc | Perf | Rep | Ø | Type | ID | Obj | Inc | Perf | Rep
5'' | P | 760 |  | 0 |  |  | 5'' | P | 783 |  | 0 |  |  | 5'' | P | 806 |  | 0
5'' | P | 761 |  | 0 |  |  | 5'' | P | 784 |  | 0 |  |  | 5'' | P | 807 |  | 0
5'' | P | 762 |  | 0 |  |  | 5'' | P | 785 |  | 0 |  |  | 5'' | P | 808 |  | 0
5'' | P | 763 |  | 0 |  |  | 5'' | P | 786 |  | 0 |  |  | 5'' | P | 809 |  | 5
5'' | P | 764 |  | 0 |  |  | 5'' | P | 787 |  | 0 |  |  | 5'' | P | 810 |  | 0
5'' | P | 765 |  | 0 |  |  | 5'' | P | 788 |  | 0 |  |  | 5'' | P | 811 |  | 0
5'' | P | 766 |  | 0 |  |  | 5'' | P | 789 |  | 0 |  |  | 5'' | P | 812 |  | 0
5'' | P | 767 |  | 0 |  |  | 5'' | P | 790 |  | 0 |  |  | 5'' | P | 813 |  | 0
5'' | P | 768 |  | 0 |  |  | 5'' | P | 791 |  | 0 |  |  | 5'' | P | 814 |  | 0
5'' | P | 769 |  | 0 |  |  | 5'' | P | 792 |  | 0 |  |  | 5'' | P | 815 |  | 0
5'' | P | 770 |  | 0 |  |  | 5'' | P | 793 |  | 0 |  |  | 5'' | P | 816 |  | 0
5'' | P | 771 |  | 0 |  |  | 5'' | P | 794 |  | 0 |  |  | 5'' | P | 817 |  | 0
5'' | P | 772 |  | 0 |  |  | 5'' | P | 795 |  | 0 |  |  | 5'' | P | 818 |  | 0
5'' | P | 773 |  | 0 |  |  | 5'' | P | 796 |  | 0 |  |  | 5'' | P | 819 |  | 0
5'' | P | 774 |  | 0 |  |  | 5'' | P | 797 |  | 0 |  |  | 5'' | P | 820 |  | 0
5'' | P | 775 |  | 0 |  |  | 5'' | P | 798 |  | 0 |  |  | 5'' | P | 821 |  | 0
5'' | P | 776 |  | 0 |  |  | 5'' | P | 799 |  | 0 |  |  | 5'' | P | 822 |  | 0
5'' | P | 777 |  | 0 |  |  | 5'' | P | 800 |  | 0 |  |  | 5'' | P | 823 |  | 0
5'' | P | 778 |  | 0 |  |  | 5'' | P | 801 |  | 0 |  |  | 5'' | P | 824 |  | 0
5'' | P | 779 |  | 0 |  |  | 5'' | P | 802 |  | 0 |  |  | 5'' | P | 825 |  | 0
5'' | P | 780 |  | 0 |  |  | 5'' | P | 803 |  | 0 |  |  | 5'' | P | 826 |  | 0
5'' | P | 781 |  | 0 |  |  | 5'' | P | 804 |  | 0 |  |  | 5'' | P | 827 |  | 0
5'' | P | 782 |  | 0 |  |  | 5'' | P | 805 |  | 0 |  |  | 5'' | P | 828 |  | 0
| Responsável | [9 empty] | Responsável
LIB065 - PP0651026 | [6 empty] | P | =Produção
[7 empty] | B | =Buffer
[7 empty] | S | =Pré Corte
Ø | Type | ID | Obj | Inc | Perf | Rep | Ø | Type | ID | Obj | Inc | Perf | Rep | Ø | Type | ID | Obj | Inc | Perf | Rep
5'' | P | 829 |  | 0 |  |  | 5'' | P | 852 |  | 0 |  |  | 5'' | P | 875 |  | 0
5'' | P | 830 |  | 0 |  |  | 5'' | P | 853 |  | 0 |  |  | 5'' | P | 876 |  | 0
5'' | P | 831 |  | 0 |  |  | 5'' | P | 854 |  | 0 |  |  | 5'' | P | 877 |  | 0
5'' | P | 832 |  | 0 |  |  | 5'' | P | 855 |  | 0 |  |  | 5'' | P | 878 |  | 0
5'' | P | 833 |  | 0 |  |  | 5'' | P | 856 |  | 0 |  |  | 5'' | P | 879 |  | 0
5'' | P | 834 |  | 0 |  |  | 5'' | P | 857 |  | 0 |  |  | 5'' | P | 880 |  | 0
5'' | P | 835 |  | 0 |  |  | 5'' | P | 858 |  | 0 |  |  | 5'' | P | 881 |  | 0
5'' | P | 836 |  | 0 |  |  | 5'' | P | 859 |  | 0 |  |  | 5'' | P | 882 |  | 0
5'' | P | 837 |  | 0 |  |  | 5'' | P | 860 |  | 0 |  |  | 5'' | P | 883 |  | 0
5'' | P | 838 |  | 0 |  |  | 5'' | P | 861 |  | 0 |  |  | 5'' | P | 884 |  | 0
5'' | P | 839 |  | 0 |  |  | 5'' | P | 862 |  | 0 |  |  | 5'' | P | 885 |  | 0
5'' | P | 840 |  | 0 |  |  | 5'' | P | 863 |  | 0 |  |  | 5'' | P | 886 |  | 0
5'' | P | 841 |  | 0 |  |  | 5'' | P | 864 |  | 0 |  |  | 5'' | P | 887 |  | 0
5'' | P | 842 |  | 0 |  |  | 5'' | P | 865 |  | 0 |  |  | 5'' | P | 888 |  | 0
5'' | P | 843 |  | 0 |  |  | 5'' | P | 866 |  | 5 |  |  | 5'' | P | 889 |  | 0
5'' | P | 844 |  | 0 |  |  | 5'' | P | 867 |  | 0 |  |  | 5'' | P | 890 |  | 0
5'' | P | 845 |  | 0 |  |  | 5'' | P | 868 |  | 0 |  |  | 5'' | P | 891 |  | 0
5'' | P | 846 |  | 0 |  |  | 5'' | P | 869 |  | 0 |  |  | 5'' | P | 892 |  | 0
5'' | P | 847 |  | 0 |  |  | 5'' | P | 870 |  | 0 |  |  | 5'' | P | 893 |  | 0
5'' | P | 848 |  | 0 |  |  | 5'' | P | 871 |  | 0 |  |  | 5'' | P | 894 |  | 0
5'' | P | 849 |  | 0 |  |  | 5'' | P | 872 |  | 0 |  |  | 5'' | P | 895 |  | 0
5'' | P | 850 |  | 0 |  |  | 5'' | P | 873 |  | 0 |  |  | 5'' | P | 896 |  | 0
5'' | P | 851 |  | 0 |  |  | 5'' | P | 874 |  | 0 |  |  | 5'' | P | 897 |  | 0
| Responsável | [9 empty] | Responsável
LIB065 - PP0651026 | [6 empty] | P | =Produção
[7 empty] | B | =Buffer
[7 empty] | S | =Pré Corte
Ø | Type | ID | Obj | Inc | Perf | Rep | Ø | Type | ID | Obj | Inc | Perf | Rep | Ø | Type | ID | Obj | Inc | Perf | Rep
5'' | P | 898 |  | 0 |  |  | 5'' | P | 921 |  | 0 |  |  | 5'' | P | 944 |  | 0
5'' | P | 899 |  | 0 |  |  | 5'' | P | 922 |  | 0 |  |  | 5'' | P | 945 |  | 0
5'' | P | 900 |  | 0 |  |  | 5'' | P | 923 |  | 0 |  |  | 5'' | P | 946 |  | 0
5'' | P | 901 |  | 0 |  |  | 5'' | P | 924 |  | 0 |  |  | 5'' | P | 947 |  | 0
5'' | P | 902 |  | 0 |  |  | 5'' | P | 925 |  | 0 |  |  | 5'' | P | 948 |  | 0
5'' | P | 903 |  | 0 |  |  | 5'' | P | 926 |  | 0 |  |  | 5'' | P | 949 |  | 0
5'' | P | 904 |  | 0 |  |  | 5'' | P | 927 |  | 0 |  |  | 5'' | P | 950 |  | 0
5'' | P | 905 |  | 0 |  |  | 5'' | P | 928 |  | 0 |  |  | 5'' | P | 951 |  | 0
5'' | P | 906 |  | 0 |  |  | 5'' | P | 929 |  | 0 |  |  | 5'' | P | 952 |  | 0
5'' | P | 907 |  | 0 |  |  | 5'' | P | 930 |  | 0 |  |  | 5'' | P | 953 |  | 0
5'' | P | 908 |  | 0 |  |  | 5'' | P | 931 |  | 0 |  |  | 5'' | P | 954 |  | 0
5'' | P | 909 |  | 0 |  |  | 5'' | P | 932 |  | 0 |  |  | 5'' | P | 955 |  | 0
5'' | P | 910 |  | 0 |  |  | 5'' | P | 933 |  | 0 |  |  | 5'' | P | 956 |  | 5
5'' | P | 911 |  | 0 |  |  | 5'' | P | 934 |  | 0 |  |  | 5'' | P | 957 |  | 0
5'' | P | 912 |  | 0 |  |  | 5'' | P | 935 |  | 0 |  |  | 5'' | P | 958 |  | 0
5'' | P | 913 |  | 0 |  |  | 5'' | P | 936 |  | 0 |  |  | 5'' | P | 959 |  | 0
5'' | P | 914 |  | 0 |  |  | 5'' | P | 937 |  | 0 |  |  | 5'' | P | 960 |  | 0
5'' | P | 915 |  | 0 |  |  | 5'' | P | 938 |  | 0 |  |  | 5'' | P | 961 |  | 0
5'' | P | 916 |  | 0 |  |  | 5'' | P | 939 |  | 0 |  |  | 5'' | P | 962 |  | 0
5'' | P | 917 |  | 0 |  |  | 5'' | P | 940 |  | 0 |  |  | 5'' | P | 963 |  | 0
5'' | P | 918 |  | 0 |  |  | 5'' | P | 941 |  | 0 |  |  | 5'' | P | 964 |  | 0
5'' | P | 919 |  | 0 |  |  | 5'' | P | 942 |  | 0 |  |  | 5'' | P | 965 |  | 0
5'' | P | 920 |  | 0 |  |  | 5'' | P | 943 |  | 0 |  |  | 5'' | P | 966 |  | 0
| Responsável | [9 empty] | Responsável
LIB065 - PP0651026 | [6 empty] | P | =Produção
[7 empty] | B | =Buffer
[7 empty] | S | =Pré Corte
Ø | Type | ID | Obj | Inc | Perf | Rep | Ø | Type | ID | Obj | Inc | Perf | Rep | Ø | Type | ID | Obj | Inc | Perf | Rep
5'' | P | 967 |  | 0 |  |  | 5'' | P | 990 |  | 0 |  |  | 5'' | P | 1013 |  | 0
5'' | P | 968 |  | 0 |  |  | 5'' | P | 991 |  | 0 |  |  | 5'' | P | 1014 |  | 0
5'' | P | 969 |  | 0 |  |  | 5'' | P | 992 |  | 0 |  |  | 5'' | P | 1015 |  | 0
5'' | P | 970 |  | 0 |  |  | 5'' | P | 993 |  | 0 |  |  | 5'' | P | 1016 |  | 0
5'' | P | 971 |  | 0 |  |  | 5'' | P | 994 |  | 0 |  |  | 5'' | P | 1017 |  | 0
5'' | P | 972 |  | 0 |  |  | 5'' | P | 995 |  | 0 |  |  | 5'' | P | 1018 |  | 0
5'' | P | 973 |  | 0 |  |  | 5'' | P | 996 |  | 0 |  |  | 5'' | P | 1019 |  | 5
5'' | P | 974 |  | 0 |  |  | 5'' | P | 997 |  | 0 |  |  | 5'' | P | 1020 |  | 0
5'' | P | 975 |  | 0 |  |  | 5'' | P | 998 |  | 0 |  |  | 5'' | P | 1021 |  | 0
5'' | P | 976 |  | 0 |  |  | 5'' | P | 999 |  | 0 |  |  | 5'' | P | 1022 |  | 0
5'' | P | 977 |  | 0 |  |  | 5'' | P | 1000 |  | 0 |  |  | 5'' | P | 1023 |  | 0
5'' | P | 978 |  | 0 |  |  | 5'' | P | 1001 |  | 0 |  |  | 5'' | P | 1024 |  | 0
5'' | P | 979 |  | 0 |  |  | 5'' | P | 1002 |  | 0 |  |  | 5'' | P | 1025 |  | 0
5'' | P | 980 |  | 0 |  |  | 5'' | P | 1003 |  | 0 |  |  | 5'' | P | 1026 |  | 0
5'' | P | 981 |  | 0 |  |  | 5'' | P | 1004 |  | 0 |  |  | 5'' | P | 1027 |  | 0
5'' | P | 982 |  | 0 |  |  | 5'' | P | 1005 |  | 0 |  |  | 5'' | P | 1028 |  | 0
5'' | P | 983 |  | 0 |  |  | 5'' | P | 1006 |  | 0 |  |  | 5'' | P | 1029 |  | 0
5'' | P | 984 |  | 0 |  |  | 5'' | P | 1007 |  | 0 |  |  | 5'' | P | 1030 |  | 0
5'' | P | 985 |  | 0 |  |  | 5'' | P | 1008 |  | 0 |  |  | 5'' | P | 1031 |  | 0
5'' | P | 986 |  | 0 |  |  | 5'' | P | 1009 |  | 0 |  |  | 5'' | P | 1032 |  | 0
5'' | P | 987 |  | 0 |  |  | 5'' | P | 1010 |  | 0 |  |  | 5'' | P | 1033 |  | 0
5'' | P | 988 |  | 0 |  |  | 5'' | P | 1011 |  | 0 |  |  | 5'' | P | 1034 |  | 0
5'' | P | 989 |  | 0 |  |  | 5'' | P | 1012 |  | 0 |  |  | 5'' | P | 1035 |  | 0
| Responsável | [9 empty] | Responsável
LIB065 - PP0651026 | [6 empty] | P | =Produção
[7 empty] | B | =Buffer
[7 empty] | S | =Pré Corte
Ø | Type | ID | Obj | Inc | Perf | Rep | Ø | Type | ID | Obj | Inc | Perf | Rep | Ø | Type | ID | Obj | Inc | Perf | Rep
5'' | P | 1036 |  | 0 |  |  | 5'' | P | 1059 |  | 0 |  |  | 5'' | P | 1082 |  | 0
5'' | P | 1037 |  | 0 |  |  | 5'' | P | 1060 |  | 0 |  |  | 5'' | P | 1083 |  | 0
5'' | P | 1038 |  | 0 |  |  | 5'' | P | 1061 |  | 0 |  |  | 5'' | P | 1084 |  | 0
5'' | P | 1039 |  | 0 |  |  | 5'' | P | 1062 |  | 0 |  |  | 5'' | P | 1085 |  | 0
5'' | P | 1040 |  | 0 |  |  | 5'' | P | 1063 |  | 0 |  |  | 5'' | P | 1086 |  | 0
5'' | P | 1041 |  | 0 |  |  | 5'' | P | 1064 |  | 0 |  |  | 5'' | P | 1087 |  | 0
5'' | P | 1042 |  | 0 |  |  | 5'' | P | 1065 |  | 0 |  |  | 5'' | P | 1088 |  | 0
5'' | P | 1043 |  | 0 |  |  | 5'' | P | 1066 |  | 0 |  |  | 5'' | P | 1089 |  | 0
5'' | P | 1044 |  | 0 |  |  | 5'' | P | 1067 |  | 0 |  |  | 5'' | P | 1090 |  | 0
5'' | P | 1045 |  | 0 |  |  | 5'' | P | 1068 |  | 0 |  |  | 5'' | P | 1091 |  | 0
5'' | P | 1046 |  | 0 |  |  | 5'' | P | 1069 |  | 0 |  |  | 5'' | P | 1092 |  | 0
5'' | P | 1047 |  | 0 |  |  | 5'' | P | 1070 |  | 5 |  |  | 5'' | P | 1093 |  | 0
5'' | P | 1048 |  | 0 |  |  | 5'' | P | 1071 |  | 0 |  |  | 5'' | P | 1094 |  | 0
5'' | P | 1049 |  | 0 |  |  | 5'' | P | 1072 |  | 0 |  |  | 5'' | P | 1095 |  | 0
5'' | P | 1050 |  | 0 |  |  | 5'' | P | 1073 |  | 0 |  |  | 5'' | P | 1096 |  | 0
5'' | P | 1051 |  | 0 |  |  | 5'' | P | 1074 |  | 0 |  |  | 5'' | P | 1097 |  | 0
5'' | P | 1052 |  | 0 |  |  | 5'' | P | 1075 |  | 0 |  |  | 5'' | P | 1098 |  | 0
5'' | P | 1053 |  | 0 |  |  | 5'' | P | 1076 |  | 0 |  |  | 5'' | P | 1099 |  | 0
5'' | P | 1054 |  | 0 |  |  | 5'' | P | 1077 |  | 0 |  |  | 5'' | P | 1100 |  | 0
5'' | P | 1055 |  | 0 |  |  | 5'' | P | 1078 |  | 0 |  |  | 5'' | P | 1101 |  | 0
5'' | P | 1056 |  | 0 |  |  | 5'' | P | 1079 |  | 0 |  |  | 5'' | P | 1102 |  | 0
5'' | P | 1057 |  | 0 |  |  | 5'' | P | 1080 |  | 0 |  |  | 5'' | P | 1103 |  | 5
5'' | P | 1058 |  | 0 |  |  | 5'' | P | 1081 |  | 0 |  |  | 5'' | P | 1104 |  | 0
| Responsável | [9 empty] | Responsável
LIB065 - PP0651026 | [6 empty] | P | =Produção
[7 empty] | B | =Buffer
[7 empty] | S | =Pré Corte
Ø | Type | ID | Obj | Inc | Perf | Rep | Ø | Type | ID | Obj | Inc | Perf | Rep | Ø | Type | ID | Obj | Inc | Perf | Rep
|  | 1105 | [6 empty] | 1128 | [6 empty] | 1151
|  | 1106 | [6 empty] | 1129 | [6 empty] | 1152
|  | 1107 | [6 empty] | 1130 | [6 empty] | 1153
|  | 1108 | [6 empty] | 1131 | [6 empty] | 1154
|  | 1109 | [6 empty] | 1132 | [6 empty] | 1155
|  | 1110 | [6 empty] | 1133 | [6 empty] | 1156
|  | 1111 | [6 empty] | 1134 | [6 empty] | 1157
|  | 1112 | [6 empty] | 1135 | [6 empty] | 1158
|  | 1113 | [6 empty] | 1136 | [6 empty] | 1159
|  | 1114 | [6 empty] | 1137 | [6 empty] | 1160
|  | 1115 | [6 empty] | 1138 | [6 empty] | 1161
|  | 1116 | [6 empty] | 1139 | [6 empty] | 1162
|  | 1117 | [6 empty] | 1140 | [6 empty] | 1163
|  | 1118 | [6 empty] | 1141 | [6 empty] | 1164
|  | 1119 | [6 empty] | 1142 | [6 empty] | 1165
|  | 1120 | [6 empty] | 1143 | [6 empty] | 1166
|  | 1121 | [6 empty] | 1144 | [6 empty] | 1167
|  | 1122 | [6 empty] | 1145 | [6 empty] | 1168
|  | 1123 | [6 empty] | 1146 | [6 empty] | 1169
|  | 1124 | [6 empty] | 1147 | [6 empty] | 1170
|  | 1125 | [6 empty] | 1148 | [6 empty] | 1171
|  | 1126 | [6 empty] | 1149 | [6 empty] | 1172
|  | 1127 | [6 empty] | 1150 | [6 empty] | 1173
| Responsável | [9 empty] | Responsável
LIB065 - PP0651026 | [6 empty] | P | =Produção
[7 empty] | B | =Buffer
[7 empty] | S | =Pré Corte
Ø | Type | ID | Obj | Inc | Perf | Rep | Ø | Type | ID | Obj | Inc | Perf | Rep | Ø | Type | ID | Obj | Inc | Perf | Rep
|  | 1174 | [6 empty] | 1197 | [6 empty] | 1220
|  | 1175 | [6 empty] | 1198 | [6 empty] | 1221
|  | 1176 | [6 empty] | 1199 | [6 empty] | 1222
|  | 1177 | [6 empty] | 1200 | [6 empty] | 1223
|  | 1178 | [6 empty] | 1201 | [6 empty] | 1224
|  | 1179 | [6 empty] | 1202 | [6 empty] | 1225
|  | 1180 | [6 empty] | 1203 | [6 empty] | 1226
|  | 1181 | [6 empty] | 1204 | [6 empty] | 1227
|  | 1182 | [6 empty] | 1205 | [6 empty] | 1228
|  | 1183 | [6 empty] | 1206 | [6 empty] | 1229
|  | 1184 | [6 empty] | 1207 | [6 empty] | 1230
|  | 1185 | [6 empty] | 1208 | [6 empty] | 1231
|  | 1186 | [6 empty] | 1209 | [6 empty] | 1232
|  | 1187 | [6 empty] | 1210 | [6 empty] | 1233
|  | 1188 | [6 empty] | 1211 | [6 empty] | 1234
|  | 1189 | [6 empty] | 1212 | [6 empty] | 1235
|  | 1190 | [6 empty] | 1213 | [6 empty] | 1236
|  | 1191 | [6 empty] | 1214 | [6 empty] | 1237
|  | 1192 | [6 empty] | 1215 | [6 empty] | 1238
|  | 1193 | [6 empty] | 1216 | [6 empty] | 1239
|  | 1194 | [6 empty] | 1217 | [6 empty] | 1240
|  | 1195 | [6 empty] | 1218 | [6 empty] | 1241
|  | 1196 | [6 empty] | 1219 | [6 empty] | 1242
| Responsável | [9 empty] | Responsável
LIB065 - PP0651026 | [6 empty] | P | =Produção
[7 empty] | B | =Buffer
[7 empty] | S | =Pré Corte
Ø | Type | ID | Obj | Inc | Perf | Rep | Ø | Type | ID | Obj | Inc | Perf | Rep | Ø | Type | ID | Obj | Inc | Perf | Rep
|  | 1243 | [6 empty] | 1266 | [6 empty] | 1289
|  | 1244 | [6 empty] | 1267 | [6 empty] | 1290
|  | 1245 | [6 empty] | 1268 | [6 empty] | 1291
|  | 1246 | [6 empty] | 1269 | [6 empty] | 1292
|  | 1247 | [6 empty] | 1270 | [6 empty] | 1293
|  | 1248 | [6 empty] | 1271 | [6 empty] | 1294
|  | 1249 | [6 empty] | 1272 | [6 empty] | 1295
|  | 1250 | [6 empty] | 1273 | [6 empty] | 1296
|  | 1251 | [6 empty] | 1274 | [6 empty] | 1297
|  | 1252 | [6 empty] | 1275 | [6 empty] | 1298
|  | 1253 | [6 empty] | 1276 | [6 empty] | 1299
|  | 1254 | [6 empty] | 1277 | [6 empty] | 1300
|  | 1255 | [6 empty] | 1278 | [6 empty] | 1301
|  | 1256 | [6 empty] | 1279 | [6 empty] | 1302
|  | 1257 | [6 empty] | 1280 | [6 empty] | 1303
|  | 1258 | [6 empty] | 1281 | [6 empty] | 1304
|  | 1259 | [6 empty] | 1282 | [6 empty] | 1305
|  | 1260 | [6 empty] | 1283 | [6 empty] | 1306
|  | 1261 | [6 empty] | 1284 | [6 empty] | 1307
|  | 1262 | [6 empty] | 1285 | [6 empty] | 1308
|  | 1263 | [6 empty] | 1286 | [6 empty] | 1309
|  | 1264 | [6 empty] | 1287 | [6 empty] | 1310
|  | 1265 | [6 empty] | 1288 | [6 empty] | 1311
| Responsável | [9 empty] | Responsável
LIB065 - PP0651026 | [6 empty] | P | =Produção
[7 empty] | B | =Buffer
[7 empty] | S | =Pré Corte
Ø | Type | ID | Obj | Inc | Perf | Rep | Ø | Type | ID | Obj | Inc | Perf | Rep | Ø | Type | ID | Obj | Inc | Perf | Rep
|  | 1312 | [6 empty] | 1335 | [6 empty] | 1358
|  | 1313 | [6 empty] | 1336 | [6 empty] | 1359
|  | 1314 | [6 empty] | 1337 | [6 empty] | 1360
|  | 1315 | [6 empty] | 1338 | [6 empty] | 1361
|  | 1316 | [6 empty] | 1339 | [6 empty] | 1362
|  | 1317 | [6 empty] | 1340 | [6 empty] | 1363
|  | 1318 | [6 empty] | 1341 | [6 empty] | 1364
|  | 1319 | [6 empty] | 1342 | [6 empty] | 1365
|  | 1320 | [6 empty] | 1343 | [6 empty] | 1366
|  | 1321 | [6 empty] | 1344 | [6 empty] | 1367
|  | 1322 | [6 empty] | 1345 | [6 empty] | 1368
|  | 1323 | [6 empty] | 1346 | [6 empty] | 1369
|  | 1324 | [6 empty] | 1347 | [6 empty] | 1370
|  | 1325 | [6 empty] | 1348 | [6 empty] | 1371
|  | 1326 | [6 empty] | 1349 | [6 empty] | 1372
|  | 1327 | [6 empty] | 1350 | [6 empty] | 1373
|  | 1328 | [6 empty] | 1351 | [6 empty] | 1374
|  | 1329 | [6 empty] | 1352 | [6 empty] | 1375
|  | 1330 | [6 empty] | 1353 | [6 empty] | 1376
|  | 1331 | [6 empty] | 1354 | [6 empty] | 1377
|  | 1332 | [6 empty] | 1355 | [6 empty] | 1378
|  | 1333 | [6 empty] | 1356 | [6 empty] | 1379
|  | 1334 | [6 empty] | 1357 | [6 empty] | 1380
| Responsável | [9 empty] | Responsável
LIB065 - PP0651026 | [6 empty] | P | =Produção
[7 empty] | B | =Buffer
[7 empty] | S | =Pré Corte
Ø | Type | ID | Obj | Inc | Perf | Rep | Ø | Type | ID | Obj | Inc | Perf | Rep | Ø | Type | ID | Obj | Inc | Perf | Rep
|  | 1381 | [6 empty] | 1404 | [6 empty] | 1427
|  | 1382 | [6 empty] | 1405 | [6 empty] | 1428
|  | 1383 | [6 empty] | 1406 | [6 empty] | 1429
|  | 1384 | [6 empty] | 1407 | [6 empty] | 1430
|  | 1385 | [6 empty] | 1408 | [6 empty] | 1431
|  | 1386 | [6 empty] | 1409 | [6 empty] | 1432
|  | 1387 | [6 empty] | 1410 | [6 empty] | 1433
|  | 1388 | [6 empty] | 1411 | [6 empty] | 1434
|  | 1389 | [6 empty] | 1412 | [6 empty] | 1435
|  | 1390 | [6 empty] | 1413 | [6 empty] | 1436
|  | 1391 | [6 empty] | 1414 | [6 empty] | 1437
|  | 1392 | [6 empty] | 1415 | [6 empty] | 1438
|  | 1393 | [6 empty] | 1416 | [6 empty] | 1439
|  | 1394 | [6 empty] | 1417 | [6 empty] | 1440
|  | 1395 | [6 empty] | 1418 | [6 empty] | 1441
|  | 1396 | [6 empty] | 1419 | [6 empty] | 1442
|  | 1397 | [6 empty] | 1420 | [6 empty] | 1443
|  | 1398 | [6 empty] | 1421 | [6 empty] | 1444
|  | 1399 | [6 empty] | 1422 | [6 empty] | 1445
|  | 1400 | [6 empty] | 1423 | [6 empty] | 1446
|  | 1401 | [6 empty] | 1424 | [6 empty] | 1447
|  | 1402 | [6 empty] | 1425 | [6 empty] | 1448
|  | 1403 | [6 empty] | 1426 | [6 empty] | 1449
| Responsável | [9 empty] | Responsável
LIB065 - PP0651026 | [6 empty] | P | =Produção
[7 empty] | B | =Buffer
[7 empty] | S | =Pré Corte
Ø | Type | ID | Obj | Inc | Perf | Rep | Ø | Type | ID | Obj | Inc | Perf | Rep | Ø | Type | ID | Obj | Inc | Perf | Rep
|  | 1450 | [6 empty] | 1473 | [6 empty] | 1496
|  | 1451 | [6 empty] | 1474 | [6 empty] | 1497
|  | 1452 | [6 empty] | 1475 | [6 empty] | 1498
|  | 1453 | [6 empty] | 1476 | [6 empty] | 1499
|  | 1454 | [6 empty] | 1477 | [6 empty] | 1500
|  | 1455 | [6 empty] | 1478 | [6 empty] | 1501
|  | 1456 | [6 empty] | 1479 | [6 empty] | 1502
|  | 1457 | [6 empty] | 1480 | [6 empty] | 1503
|  | 1458 | [6 empty] | 1481 | [6 empty] | 1504
|  | 1459 | [6 empty] | 1482 | [6 empty] | 1505
|  | 1460 | [6 empty] | 1483 | [6 empty] | 1506
|  | 1461 | [6 empty] | 1484 | [6 empty] | 1507
|  | 1462 | [6 empty] | 1485 | [6 empty] | 1508
|  | 1463 | [6 empty] | 1486 | [6 empty] | 1509
|  | 1464 | [6 empty] | 1487 | [6 empty] | 1510
|  | 1465 | [6 empty] | 1488 | [6 empty] | 1511
|  | 1466 | [6 empty] | 1489 | [6 empty] | 1512
|  | 1467 | [6 empty] | 1490 | [6 empty] | 1513
|  | 1468 | [6 empty] | 1491 | [6 empty] | 1514
|  | 1469 | [6 empty] | 1492 | [6 empty] | 1515
|  | 1470 | [6 empty] | 1493 | [6 empty] | 1516
|  | 1471 | [6 empty] | 1494 | [6 empty] | 1517
|  | 1472 | [6 empty] | 1495 | [6 empty] | 1518
| Responsável | [9 empty] | Responsável
LIB065 - PP0651026 | [6 empty] | P | =Produção
[7 empty] | B | =Buffer
[7 empty] | S | =Pré Corte
Ø | Type | ID | Obj | Inc | Perf | Rep | Ø | Type | ID | Obj | Inc | Perf | Rep | Ø | Type | ID | Obj | Inc | Perf | Rep
|  | 1519 | [6 empty] | 1542 | [6 empty] | 1565
|  | 1520 | [6 empty] | 1543 | [6 empty] | 1566
|  | 1521 | [6 empty] | 1544 | [6 empty] | 1567
|  | 1522 | [6 empty] | 1545 | [6 empty] | 1568
|  | 1523 | [6 empty] | 1546 | [6 empty] | 1569
|  | 1524 | [6 empty] | 1547 | [6 empty] | 1570
|  | 1525 | [6 empty] | 1548 | [6 empty] | 1571
|  | 1526 | [6 empty] | 1549 | [6 empty] | 1572
|  | 1527 | [6 empty] | 1550 | [6 empty] | 1573
|  | 1528 | [6 empty] | 1551 | [6 empty] | 1574
|  | 1529 | [6 empty] | 1552 | [6 empty] | 1575
|  | 1530 | [6 empty] | 1553 | [6 empty] | 1576
|  | 1531 | [6 empty] | 1554 | [6 empty] | 1577
|  | 1532 | [6 empty] | 1555 | [6 empty] | 1578
|  | 1533 | [6 empty] | 1556 | [6 empty] | 1579
|  | 1534 | [6 empty] | 1557 | [6 empty] | 1580
|  | 1535 | [6 empty] | 1558 | [6 empty] | 1581
|  | 1536 | [6 empty] | 1559 | [6 empty] | 1582
|  | 1537 | [6 empty] | 1560 | [6 empty] | 1583
|  | 1538 | [6 empty] | 1561 | [6 empty] | 1584
|  | 1539 | [6 empty] | 1562 | [6 empty] | 1585
|  | 1540 | [6 empty] | 1563 | [6 empty] | 1586
|  | 1541 | [6 empty] | 1564 | [6 empty] | 1587
| Responsável | [9 empty] | Responsável
LIB065 - PP0651026 | [6 empty] | P | =Produção
[7 empty] | B | =Buffer
[7 empty] | S | =Pré Corte
Ø | Type | ID | Obj | Inc | Perf | Rep | Ø | Type | ID | Obj | Inc | Perf | Rep | Ø | Type | ID | Obj | Inc | Perf | Rep
|  | 1588 | [6 empty] | 1611 | [6 empty] | 1634
|  | 1589 | [6 empty] | 1612 | [6 empty] | 1635
|  | 1590 | [6 empty] | 1613 | [6 empty] | 1636
|  | 1591 | [6 empty] | 1614 | [6 empty] | 1637
|  | 1592 | [6 empty] | 1615 | [6 empty] | 1638
|  | 1593 | [6 empty] | 1616 | [6 empty] | 1639
|  | 1594 | [6 empty] | 1617 | [6 empty] | 1640
|  | 1595 | [6 empty] | 1618 | [6 empty] | 1641
|  | 1596 | [6 empty] | 1619 | [6 empty] | 1642
|  | 1597 | [6 empty] | 1620 | [6 empty] | 1643
|  | 1598 | [6 empty] | 1621 | [6 empty] | 1644
|  | 1599 | [6 empty] | 1622 | [6 empty] | 1645
|  | 1600 | [6 empty] | 1623 | [6 empty] | 1646
|  | 1601 | [6 empty] | 1624 | [6 empty] | 1647
|  | 1602 | [6 empty] | 1625 | [6 empty] | 1648
|  | 1603 | [6 empty] | 1626 | [6 empty] | 1649
|  | 1604 | [6 empty] | 1627 | [6 empty] | 1650
|  | 1605 | [6 empty] | 1628 | [6 empty] | 1651
|  | 1606 | [6 empty] | 1629 | [6 empty] | 1652
|  | 1607 | [6 empty] | 1630 | [6 empty] | 1653
|  | 1608 | [6 empty] | 1631 | [6 empty] | 1654
|  | 1609 | [6 empty] | 1632 | [6 empty] | 1655
|  | 1610 | [6 empty] | 1633 | [6 empty] | 1656
| Responsável | [9 empty] | Responsável
LIB065 - PP0651026 | [6 empty] | P | =Produção
[7 empty] | B | =Buffer
[7 empty] | S | =Pré Corte
Ø | Type | ID | Obj | Inc | Perf | Rep | Ø | Type | ID | Obj | Inc | Perf | Rep | Ø | Type | ID | Obj | Inc | Perf | Rep
|  | 1657 | [6 empty] | 1680 | [6 empty] | 1703
|  | 1658 | [6 empty] | 1681 | [6 empty] | 1704
|  | 1659 | [6 empty] | 1682 | [6 empty] | 1705
|  | 1660 | [6 empty] | 1683 | [6 empty] | 1706
|  | 1661 | [6 empty] | 1684 | [6 empty] | 1707
|  | 1662 | [6 empty] | 1685 | [6 empty] | 1708
|  | 1663 | [6 empty] | 1686 | [6 empty] | 1709
|  | 1664 | [6 empty] | 1687 | [6 empty] | 1710
|  | 1665 | [6 empty] | 1688 | [6 empty] | 1711
|  | 1666 | [6 empty] | 1689 | [6 empty] | 1712
|  | 1667 | [6 empty] | 1690 | [6 empty] | 1713
|  | 1668 | [6 empty] | 1691 | [6 empty] | 1714
|  | 1669 | [6 empty] | 1692 | [6 empty] | 1715
|  | 1670 | [6 empty] | 1693 | [6 empty] | 1716
|  | 1671 | [6 empty] | 1694 | [6 empty] | 1717
|  | 1672 | [6 empty] | 1695 | [6 empty] | 1718
|  | 1673 | [6 empty] | 1696 | [6 empty] | 1719
|  | 1674 | [6 empty] | 1697 | [6 empty] | 1720
|  | 1675 | [6 empty] | 1698 | [6 empty] | 1721
|  | 1676 | [6 empty] | 1699 | [6 empty] | 1722
|  | 1677 | [6 empty] | 1700 | [6 empty] | 1723
|  | 1678 | [6 empty] | 1701 | [6 empty] | 1724
|  | 1679 | [6 empty] | 1702 | [6 empty] | 1725
| Responsável | [9 empty] | Responsável
LIB065 - PP0651026 | [6 empty] | P | =Produção
[7 empty] | B | =Buffer
[7 empty] | S | =Pré Corte
Ø | Type | ID | Obj | Inc | Perf | Rep | Ø | Type | ID | Obj | Inc | Perf | Rep | Ø | Type | ID | Obj | Inc | Perf | Rep
|  | 1726 | [6 empty] | 1749 | [6 empty] | 1772
|  | 1727 | [6 empty] | 1750 | [6 empty] | 1773
|  | 1728 | [6 empty] | 1751 | [6 empty] | 1774
|  | 1729 | [6 empty] | 1752 | [6 empty] | 1775
|  | 1730 | [6 empty] | 1753 | [6 empty] | 1776
|  | 1731 | [6 empty] | 1754 | [6 empty] | 1777
|  | 1732 | [6 empty] | 1755 | [6 empty] | 1778
|  | 1733 | [6 empty] | 1756 | [6 empty] | 1779
|  | 1734 | [6 empty] | 1757 | [6 empty] | 1780
|  | 1735 | [6 empty] | 1758 | [6 empty] | 1781
|  | 1736 | [6 empty] | 1759 | [6 empty] | 1782
|  | 1737 | [6 empty] | 1760 | [6 empty] | 1783
|  | 1738 | [6 empty] | 1761 | [6 empty] | 1784
|  | 1739 | [6 empty] | 1762 | [6 empty] | 1785
|  | 1740 | [6 empty] | 1763 | [6 empty] | 1786
|  | 1741 | [6 empty] | 1764 | [6 empty] | 1787
|  | 1742 | [6 empty] | 1765 | [6 empty] | 1788
|  | 1743 | [6 empty] | 1766 | [6 empty] | 1789
|  | 1744 | [6 empty] | 1767 | [6 empty] | 1790
|  | 1745 | [6 empty] | 1768 | [6 empty] | 1791
|  | 1746 | [6 empty] | 1769 | [6 empty] | 1792
|  | 1747 | [6 empty] | 1770 | [6 empty] | 1793
|  | 1748 | [6 empty] | 1771 | [6 empty] | 1794
| Responsável | [9 empty] | Responsável
LIB065 - PP0651026 | [6 empty] | P | =Produção
[7 empty] | B | =Buffer
[7 empty] | S | =Pré Corte
Ø | Type | ID | Obj | Inc | Perf | Rep | Ø | Type | ID | Obj | Inc | Perf | Rep | Ø | Type | ID | Obj | Inc | Perf | Rep
|  | 1795 | [6 empty] | 1818 | [6 empty] | 1841
|  | 1796 | [6 empty] | 1819 | [6 empty] | 1842
|  | 1797 | [6 empty] | 1820 | [6 empty] | 1843
|  | 1798 | [6 empty] | 1821 | [6 empty] | 1844
|  | 1799 | [6 empty] | 1822 | [6 empty] | 1845
|  | 1800 | [6 empty] | 1823 | [6 empty] | 1846
|  | 1801 | [6 empty] | 1824 | [6 empty] | 1847
|  | 1802 | [6 empty] | 1825 | [6 empty] | 1848
|  | 1803 | [6 empty] | 1826 | [6 empty] | 1849
|  | 1804 | [6 empty] | 1827 | [6 empty] | 1850
|  | 1805 | [6 empty] | 1828 | [6 empty] | 1851
|  | 1806 | [6 empty] | 1829 | [6 empty] | 1852
|  | 1807 | [6 empty] | 1830 | [6 empty] | 1853
|  | 1808 | [6 empty] | 1831 | [6 empty] | 1854
|  | 1809 | [6 empty] | 1832 | [6 empty] | 1855
|  | 1810 | [6 empty] | 1833 | [6 empty] | 1856
|  | 1811 | [6 empty] | 1834 | [6 empty] | 1857
|  | 1812 | [6 empty] | 1835 | [6 empty] | 1858
|  | 1813 | [6 empty] | 1836 | [6 empty] | 1859
|  | 1814 | [6 empty] | 1837 | [6 empty] | 1860
|  | 1815 | [6 empty] | 1838 | [6 empty] | 1861
|  | 1816 | [6 empty] | 1839 | [6 empty] | 1862
|  | 1817 | [6 empty] | 1840 | [6 empty] | 1863
| Responsável | [9 empty] | Responsável
LIB065 - PP0651026 | [6 empty] | P | =Produção
[7 empty] | B | =Buffer
[7 empty] | S | =Pré Corte
Ø | Type | ID | Obj | Inc | Perf | Rep | Ø | Type | ID | Obj | Inc | Perf | Rep | Ø | Type | ID | Obj | Inc | Perf | Rep
|  | 1864 | [6 empty] | 1887 | [6 empty] | 1910
|  | 1865 | [6 empty] | 1888 | [6 empty] | 1911
|  | 1866 | [6 empty] | 1889 | [6 empty] | 1912
|  | 1867 | [6 empty] | 1890 | [6 empty] | 1913
|  | 1868 | [6 empty] | 1891 | [6 empty] | 1914
|  | 1869 | [6 empty] | 1892 | [6 empty] | 1915
|  | 1870 | [6 empty] | 1893 | [6 empty] | 1916
|  | 1871 | [6 empty] | 1894 | [6 empty] | 1917
|  | 1872 | [6 empty] | 1895 | [6 empty] | 1918
|  | 1873 | [6 empty] | 1896 | [6 empty] | 1919
|  | 1874 | [6 empty] | 1897 | [6 empty] | 1920
|  | 1875 | [6 empty] | 1898 | [6 empty] | 1921
|  | 1876 | [6 empty] | 1899 | [6 empty] | 1922
|  | 1877 | [6 empty] | 1900 | [6 empty] | 1923
|  | 1878 | [6 empty] | 1901 | [6 empty] | 1924
|  | 1879 | [6 empty] | 1902 | [6 empty] | 1925
|  | 1880 | [6 empty] | 1903 | [6 empty] | 1926
|  | 1881 | [6 empty] | 1904 | [6 empty] | 1927
|  | 1882 | [6 empty] | 1905 | [6 empty] | 1928
|  | 1883 | [6 empty] | 1906 | [6 empty] | 1929
|  | 1884 | [6 empty] | 1907 | [6 empty] | 1930
|  | 1885 | [6 empty] | 1908 | [6 empty] | 1931
|  | 1886 | [6 empty] | 1909 | [6 empty] | 1932
| Responsável | [9 empty] | Responsável
LIB065 - PP0651026 | [6 empty] | P | =Produção
[7 empty] | B | =Buffer
[7 empty] | S | =Pré Corte
Ø | Type | ID | Obj | Inc | Perf | Rep | Ø | Type | ID | Obj | Inc | Perf | Rep | Ø | Type | ID | Obj | Inc | Perf | Rep
|  | 1933 | [6 empty] | 1956 | [6 empty] | 1979
|  | 1934 | [6 empty] | 1957 | [6 empty] | 1980
|  | 1935 | [6 empty] | 1958 | [6 empty] | 1981
|  | 1936 | [6 empty] | 1959 | [6 empty] | 1982
|  | 1937 | [6 empty] | 1960 | [6 empty] | 1983
|  | 1938 | [6 empty] | 1961 | [6 empty] | 1984
|  | 1939 | [6 empty] | 1962 | [6 empty] | 1985
|  | 1940 | [6 empty] | 1963 | [6 empty] | 1986
|  | 1941 | [6 empty] | 1964 | [6 empty] | 1987
|  | 1942 | [6 empty] | 1965 | [6 empty] | 1988
|  | 1943 | [6 empty] | 1966 | [6 empty] | 1989
|  | 1944 | [6 empty] | 1967 | [6 empty] | 1990
|  | 1945 | [6 empty] | 1968 | [6 empty] | 1991
|  | 1946 | [6 empty] | 1969 | [6 empty] | 1992
|  | 1947 | [6 empty] | 1970 | [6 empty] | 1993
|  | 1948 | [6 empty] | 1971 | [6 empty] | 1994
|  | 1949 | [6 empty] | 1972 | [6 empty] | 1995
|  | 1950 | [6 empty] | 1973 | [6 empty] | 1996
|  | 1951 | [6 empty] | 1974 | [6 empty] | 1997
|  | 1952 | [6 empty] | 1975 | [6 empty] | 1998
|  | 1953 | [6 empty] | 1976 | [6 empty] | 1999
|  | 1954 | [6 empty] | 1977 | [6 empty] | 2000
|  | 1955 | [6 empty] | 1978 | [6 empty] | 2001
| Responsável | [9 empty] | Responsável
LIB065 - PP0651026 | [6 empty] | P | =Produção
[7 empty] | B | =Buffer
[7 empty] | S | =Pré Corte
Ø | Type | ID | Obj | Inc | Perf | Rep | Ø | Type | ID | Obj | Inc | Perf | Rep | Ø | Type | ID | Obj | Inc | Perf | Rep
|  | 2002 | [6 empty] | 2025 | [6 empty] | 2048
|  | 2003 | [6 empty] | 2026 | [6 empty] | 2049
|  | 2004 | [6 empty] | 2027 | [6 empty] | 2050
|  | 2005 | [6 empty] | 2028 | [6 empty] | 2051
|  | 2006 | [6 empty] | 2029 | [6 empty] | 2052
|  | 2007 | [6 empty] | 2030 | [6 empty] | 2053
|  | 2008 | [6 empty] | 2031 | [6 empty] | 2054
|  | 2009 | [6 empty] | 2032 | [6 empty] | 2055
|  | 2010 | [6 empty] | 2033 | [6 empty] | 2056
|  | 2011 | [6 empty] | 2034 | [6 empty] | 2057
|  | 2012 | [6 empty] | 2035 | [6 empty] | 2058
|  | 2013 | [6 empty] | 2036 | [6 empty] | 2059
|  | 2014 | [6 empty] | 2037 | [6 empty] | 2060
|  | 2015 | [6 empty] | 2038 | [6 empty] | 2061
|  | 2016 | [6 empty] | 2039 | [6 empty] | 2062
|  | 2017 | [6 empty] | 2040 | [6 empty] | 2063
|  | 2018 | [6 empty] | 2041 | [6 empty] | 2064
|  | 2019 | [6 empty] | 2042 | [6 empty] | 2065
|  | 2020 | [6 empty] | 2043 | [6 empty] | 2066
|  | 2021 | [6 empty] | 2044 | [6 empty] | 2067
|  | 2022 | [6 empty] | 2045 | [6 empty] | 2068
|  | 2023 | [6 empty] | 2046 | [6 empty] | 2069
|  | 2024 | [6 empty] | 2047 | [6 empty] | 2070
| Responsável | [9 empty] | Responsável
LIB065 - PP0651026 | [6 empty] | P | =Produção
[7 empty] | B | =Buffer
[7 empty] | S | =Pré Corte
Ø | Type | ID | Obj | Inc | Perf | Rep | Ø | Type | ID | Obj | Inc | Perf | Rep | Ø | Type | ID | Obj | Inc | Perf | Rep
|  | 2071 | [6 empty] | 2094 | [6 empty] | 2117
|  | 2072 | [6 empty] | 2095 | [6 empty] | 2118
|  | 2073 | [6 empty] | 2096 | [6 empty] | 2119
|  | 2074 | [6 empty] | 2097 | [6 empty] | 2120
|  | 2075 | [6 empty] | 2098 | [6 empty] | 2121
|  | 2076 | [6 empty] | 2099 | [6 empty] | 2122
|  | 2077 | [6 empty] | 2100 | [6 empty] | 2123
|  | 2078 | [6 empty] | 2101 | [6 empty] | 2124
|  | 2079 | [6 empty] | 2102 | [6 empty] | 2125
|  | 2080 | [6 empty] | 2103 | [6 empty] | 2126
|  | 2081 | [6 empty] | 2104 | [6 empty] | 2127
|  | 2082 | [6 empty] | 2105 | [6 empty] | 2128
|  | 2083 | [6 empty] | 2106 | [6 empty] | 2129
|  | 2084 | [6 empty] | 2107 | [6 empty] | 2130
|  | 2085 | [6 empty] | 2108 | [6 empty] | 2131
|  | 2086 | [6 empty] | 2109 | [6 empty] | 2132
|  | 2087 | [6 empty] | 2110 | [6 empty] | 2133
|  | 2088 | [6 empty] | 2111 | [6 empty] | 2134
|  | 2089 | [6 empty] | 2112 | [6 empty] | 2135
|  | 2090 | [6 empty] | 2113 | [6 empty] | 2136
|  | 2091 | [6 empty] | 2114 | [6 empty] | 2137
|  | 2092 | [6 empty] | 2115 | [6 empty] | 2138
|  | 2093 | [6 empty] | 2116 | [6 empty] | 2139
| Responsável | [9 empty] | Responsável
LIB065 - PP0651026 | [6 empty] | P | =Produção
[7 empty] | B | =Buffer
[7 empty] | S | =Pré Corte
Ø | Type | ID | Obj | Inc | Perf | Rep | Ø | Type | ID | Obj | Inc | Perf | Rep | Ø | Type | ID | Obj | Inc | Perf | Rep
|  | 2140 | [6 empty] | 2163 | [6 empty] | 2186
|  | 2141 | [6 empty] | 2164 | [6 empty] | 2187
|  | 2142 | [6 empty] | 2165 | [6 empty] | 2188
|  | 2143 | [6 empty] | 2166 | [6 empty] | 2189
|  | 2144 | [6 empty] | 2167 | [6 empty] | 2190
|  | 2145 | [6 empty] | 2168 | [6 empty] | 2191
|  | 2146 | [6 empty] | 2169 | [6 empty] | 2192
|  | 2147 | [6 empty] | 2170 | [6 empty] | 2193
|  | 2148 | [6 empty] | 2171 | [6 empty] | 2194
|  | 2149 | [6 empty] | 2172 | [6 empty] | 2195
|  | 2150 | [6 empty] | 2173 | [6 empty] | 2196
|  | 2151 | [6 empty] | 2174 | [6 empty] | 2197
|  | 2152 | [6 empty] | 2175 | [6 empty] | 2198
|  | 2153 | [6 empty] | 2176 | [6 empty] | 2199
|  | 2154 | [6 empty] | 2177 | [6 empty] | 2200
|  | 2155 | [6 empty] | 2178 | [6 empty] | 2201
|  | 2156 | [6 empty] | 2179 | [6 empty] | 2202
|  | 2157 | [6 empty] | 2180 | [6 empty] | 2203
|  | 2158 | [6 empty] | 2181 | [6 empty] | 2204
|  | 2159 | [6 empty] | 2182 | [6 empty] | 2205
|  | 2160 | [6 empty] | 2183 | [6 empty] | 2206
|  | 2161 | [6 empty] | 2184 | [6 empty] | 2207
|  | 2162 | [6 empty] | 2185 | [6 empty] | 2208
| Responsável | [9 empty] | Responsável
LIB065 - PP0651026 | [6 empty] | P | =Produção
[7 empty] | B | =Buffer
[7 empty] | S | =Pré Corte
Ø | Type | ID | Obj | Inc | Perf | Rep | Ø | Type | ID | Obj | Inc | Perf | Rep | Ø | Type | ID | Obj | Inc | Perf | Rep
|  | 2209 | [6 empty] | 2232 | [6 empty] | 2255
|  | 2210 | [6 empty] | 2233 | [6 empty] | 2256
|  | 2211 | [6 empty] | 2234 | [6 empty] | 2257
|  | 2212 | [6 empty] | 2235 | [6 empty] | 2258
|  | 2213 | [6 empty] | 2236 | [6 empty] | 2259
|  | 2214 | [6 empty] | 2237 | [6 empty] | 2260
|  | 2215 | [6 empty] | 2238 | [6 empty] | 2261
|  | 2216 | [6 empty] | 2239 | [6 empty] | 2262
|  | 2217 | [6 empty] | 2240 | [6 empty] | 2263
|  | 2218 | [6 empty] | 2241 | [6 empty] | 2264
|  | 2219 | [6 empty] | 2242 | [6 empty] | 2265
|  | 2220 | [6 empty] | 2243 | [6 empty] | 2266
|  | 2221 | [6 empty] | 2244 | [6 empty] | 2267
|  | 2222 | [6 empty] | 2245 | [6 empty] | 2268
|  | 2223 | [6 empty] | 2246 | [6 empty] | 2269
|  | 2224 | [6 empty] | 2247 | [6 empty] | 2270
|  | 2225 | [6 empty] | 2248 | [6 empty] | 2271
|  | 2226 | [6 empty] | 2249 | [6 empty] | 2272
|  | 2227 | [6 empty] | 2250 | [6 empty] | 2273
|  | 2228 | [6 empty] | 2251 | [6 empty] | 2274
|  | 2229 | [6 empty] | 2252 | [6 empty] | 2275
|  | 2230 | [6 empty] | 2253 | [6 empty] | 2276
|  | 2231 | [6 empty] | 2254 | [6 empty] | 2277
| Responsável | [9 empty] | Responsável
LIB065 - PP0651026 | [6 empty] | P | =Produção
[7 empty] | B | =Buffer
[7 empty] | S | =Pré Corte
Ø | Type | ID | Obj | Inc | Perf | Rep | Ø | Type | ID | Obj | Inc | Perf | Rep | Ø | Type | ID | Obj | Inc | Perf | Rep
|  | 2278 | [6 empty] | 2301 | [6 empty] | 2324
|  | 2279 | [6 empty] | 2302 | [6 empty] | 2325
|  | 2280 | [6 empty] | 2303 | [6 empty] | 2326
|  | 2281 | [6 empty] | 2304 | [6 empty] | 2327
|  | 2282 | [6 empty] | 2305 | [6 empty] | 2328
|  | 2283 | [6 empty] | 2306 | [6 empty] | 2329
|  | 2284 | [6 empty] | 2307 | [6 empty] | 2330
|  | 2285 | [6 empty] | 2308 | [6 empty] | 2331
|  | 2286 | [6 empty] | 2309 | [6 empty] | 2332
|  | 2287 | [6 empty] | 2310 | [6 empty] | 2333
|  | 2288 | [6 empty] | 2311 | [6 empty] | 2334
|  | 2289 | [6 empty] | 2312 | [6 empty] | 2335
|  | 2290 | [6 empty] | 2313 | [6 empty] | 2336
|  | 2291 | [6 empty] | 2314 | [6 empty] | 2337
|  | 2292 | [6 empty] | 2315 | [6 empty] | 2338
|  | 2293 | [6 empty] | 2316 | [6 empty] | 2339
|  | 2294 | [6 empty] | 2317 | [6 empty] | 2340
|  | 2295 | [6 empty] | 2318 | [6 empty] | 2341
|  | 2296 | [6 empty] | 2319 | [6 empty] | 2342
|  | 2297 | [6 empty] | 2320 | [6 empty] | 2343
|  | 2298 | [6 empty] | 2321 | [6 empty] | 2344
|  | 2299 | [6 empty] | 2322 | [6 empty] | 2345
|  | 2300 | [6 empty] | 2323 | [6 empty] | 2346
| Responsável | [9 empty] | Responsável
LIB065 - PP0651026 | [6 empty] | P | =Produção
[7 empty] | B | =Buffer
[7 empty] | S | =Pré Corte
Ø | Type | ID | Obj | Inc | Perf | Rep | Ø | Type | ID | Obj | Inc | Perf | Rep | Ø | Type | ID | Obj | Inc | Perf | Rep
|  | 2347 | [6 empty] | 2370 | [6 empty] | 2393
|  | 2348 | [6 empty] | 2371 | [6 empty] | 2394
|  | 2349 | [6 empty] | 2372 | [6 empty] | 2395
|  | 2350 | [6 empty] | 2373 | [6 empty] | 2396
|  | 2351 | [6 empty] | 2374 | [6 empty] | 2397
|  | 2352 | [6 empty] | 2375 | [6 empty] | 2398
|  | 2353 | [6 empty] | 2376 | [6 empty] | 2399
|  | 2354 | [6 empty] | 2377 | [6 empty] | 2400
|  | 2355 | [6 empty] | 2378 | [6 empty] | 2401
|  | 2356 | [6 empty] | 2379 | [6 empty] | 2402
|  | 2357 | [6 empty] | 2380 | [6 empty] | 2403
|  | 2358 | [6 empty] | 2381 | [6 empty] | 2404
|  | 2359 | [6 empty] | 2382 | [6 empty] | 2405
|  | 2360 | [6 empty] | 2383 | [6 empty] | 2406
|  | 2361 | [6 empty] | 2384 | [6 empty] | 2407
|  | 2362 | [6 empty] | 2385 | [6 empty] | 2408
|  | 2363 | [6 empty] | 2386 | [6 empty] | 2409
|  | 2364 | [6 empty] | 2387 | [6 empty] | 2410
|  | 2365 | [6 empty] | 2388 | [6 empty] | 2411
|  | 2366 | [6 empty] | 2389 | [6 empty] | 2412
|  | 2367 | [6 empty] | 2390 | [6 empty] | 2413
|  | 2368 | [6 empty] | 2391 | [6 empty] | 2414
|  | 2369 | [6 empty] | 2392 | [6 empty] | 2415
| Responsável | [9 empty] | Responsável
LIB065 - PP0651026 | [6 empty] | P | =Produção
[7 empty] | B | =Buffer
[7 empty] | S | =Pré Corte
Ø | Type | ID | Obj | Inc | Perf | Rep | Ø | Type | ID | Obj | Inc | Perf | Rep | Ø | Type | ID | Obj | Inc | Perf | Rep
|  | 2416 | [6 empty] | 2439 | [6 empty] | 2462
|  | 2417 | [6 empty] | 2440 | [6 empty] | 2463
|  | 2418 | [6 empty] | 2441 | [6 empty] | 2464
|  | 2419 | [6 empty] | 2442 | [6 empty] | 2465
|  | 2420 | [6 empty] | 2443 | [6 empty] | 2466
|  | 2421 | [6 empty] | 2444 | [6 empty] | 2467
|  | 2422 | [6 empty] | 2445 | [6 empty] | 2468
|  | 2423 | [6 empty] | 2446 | [6 empty] | 2469
|  | 2424 | [6 empty] | 2447 | [6 empty] | 2470
|  | 2425 | [6 empty] | 2448 | [6 empty] | 2471
|  | 2426 | [6 empty] | 2449 | [6 empty] | 2472
|  | 2427 | [6 empty] | 2450 | [6 empty] | 2473
|  | 2428 | [6 empty] | 2451 | [6 empty] | 2474
|  | 2429 | [6 empty] | 2452 | [6 empty] | 2475
|  | 2430 | [6 empty] | 2453 | [6 empty] | 2476
|  | 2431 | [6 empty] | 2454 | [6 empty] | 2477
|  | 2432 | [6 empty] | 2455 | [6 empty] | 2478
|  | 2433 | [6 empty] | 2456 | [6 empty] | 2479
|  | 2434 | [6 empty] | 2457 | [6 empty] | 2480
|  | 2435 | [6 empty] | 2458 | [6 empty] | 2481
|  | 2436 | [6 empty] | 2459 | [6 empty] | 2482
|  | 2437 | [6 empty] | 2460 | [6 empty] | 2483
|  | 2438 | [6 empty] | 2461 | [6 empty] | 2484
| Responsável | [9 empty] | Responsável
LIB065 - PP0651026 | [6 empty] | P | =Produção
[7 empty] | B | =Buffer
[7 empty] | S | =Pré Corte
Ø | Type | ID | Obj | Inc | Perf | Rep | Ø | Type | ID | Obj | Inc | Perf | Rep | Ø | Type | ID | Obj | Inc | Perf | Rep
|  | 2485 | [6 empty] | 2508 | [6 empty] | 2531
|  | 2486 | [6 empty] | 2509 | [6 empty] | 2532
|  | 2487 | [6 empty] | 2510 | [6 empty] | 2533
|  | 2488 | [6 empty] | 2511 | [6 empty] | 2534
|  | 2489 | [6 empty] | 2512 | [6 empty] | 2535
|  | 2490 | [6 empty] | 2513 | [6 empty] | 2536
|  | 2491 | [6 empty] | 2514 | [6 empty] | 2537
|  | 2492 | [6 empty] | 2515 | [6 empty] | 2538
|  | 2493 | [6 empty] | 2516 | [6 empty] | 2539
|  | 2494 | [6 empty] | 2517 | [6 empty] | 2540
|  | 2495 | [6 empty] | 2518 | [6 empty] | 2541
|  | 2496 | [6 empty] | 2519 | [6 empty] | 2542
|  | 2497 | [6 empty] | 2520 | [6 empty] | 2543
|  | 2498 | [6 empty] | 2521 | [6 empty] | 2544
|  | 2499 | [6 empty] | 2522 | [6 empty] | 2545
|  | 2500 | [6 empty] | 2523 | [6 empty] | 2546
|  | 2501 | [6 empty] | 2524 | [6 empty] | 2547
|  | 2502 | [6 empty] | 2525 | [6 empty] | 2548
|  | 2503 | [6 empty] | 2526 | [6 empty] | 2549
|  | 2504 | [6 empty] | 2527 | [6 empty] | 2550
|  | 2505 | [6 empty] | 2528 | [6 empty] | 2551
|  | 2506 | [6 empty] | 2529 | [6 empty] | 2552
|  | 2507 | [6 empty] | 2530 | [6 empty] | 2553
| Responsável | [9 empty] | Responsável
LIB065 - PP0651026 | [6 empty] | P | =Produção
[7 empty] | B | =Buffer
[7 empty] | S | =Pré Corte
Ø | Type | ID | Obj | Inc | Perf | Rep | Ø | Type | ID | Obj | Inc | Perf | Rep | Ø | Type | ID | Obj | Inc | Perf | Rep
|  | 2554 | [6 empty] | 2577 | [6 empty] | 2600
|  | 2555 | [6 empty] | 2578 | [6 empty] | 2601
|  | 2556 | [6 empty] | 2579 | [6 empty] | 2602
|  | 2557 | [6 empty] | 2580 | [6 empty] | 2603
|  | 2558 | [6 empty] | 2581 | [6 empty] | 2604
|  | 2559 | [6 empty] | 2582 | [6 empty] | 2605
|  | 2560 | [6 empty] | 2583 | [6 empty] | 2606
|  | 2561 | [6 empty] | 2584 | [6 empty] | 2607
|  | 2562 | [6 empty] | 2585 | [6 empty] | 2608
|  | 2563 | [6 empty] | 2586 | [6 empty] | 2609
|  | 2564 | [6 empty] | 2587 | [6 empty] | 2610
|  | 2565 | [6 empty] | 2588 | [6 empty] | 2611
|  | 2566 | [6 empty] | 2589 | [6 empty] | 2612
|  | 2567 | [6 empty] | 2590 | [6 empty] | 2613
|  | 2568 | [6 empty] | 2591 | [6 empty] | 2614
|  | 2569 | [6 empty] | 2592 | [6 empty] | 2615
|  | 2570 | [6 empty] | 2593 | [6 empty] | 2616
|  | 2571 | [6 empty] | 2594 | [6 empty] | 2617
|  | 2572 | [6 empty] | 2595 | [6 empty] | 2618
|  | 2573 | [6 empty] | 2596 | [6 empty] | 2619
|  | 2574 | [6 empty] | 2597 | [6 empty] | 2620
|  | 2575 | [6 empty] | 2598 | [6 empty] | 2621
|  | 2576 | [6 empty] | 2599 | [6 empty] | 2622
| Responsável | [9 empty] | Responsável
LIB065 - PP0651026 | [6 empty] | P | =Produção
[7 empty] | B | =Buffer
[7 empty] | S | =Pré Corte
Ø | Type | ID | Obj | Inc | Perf | Rep | Ø | Type | ID | Obj | Inc | Perf | Rep | Ø | Type | ID | Obj | Inc | Perf | Rep
|  | 2623 | [6 empty] | 2646 | [6 empty] | 2669
|  | 2624 | [6 empty] | 2647 | [6 empty] | 2670
|  | 2625 | [6 empty] | 2648 | [6 empty] | 2671
|  | 2626 | [6 empty] | 2649 | [6 empty] | 2672
|  | 2627 | [6 empty] | 2650 | [6 empty] | 2673
|  | 2628 | [6 empty] | 2651 | [6 empty] | 2674
|  | 2629 | [6 empty] | 2652 | [6 empty] | 2675
|  | 2630 | [6 empty] | 2653 | [6 empty] | 2676
|  | 2631 | [6 empty] | 2654 | [6 empty] | 2677
|  | 2632 | [6 empty] | 2655 | [6 empty] | 2678
|  | 2633 | [6 empty] | 2656 | [6 empty] | 2679
|  | 2634 | [6 empty] | 2657 | [6 empty] | 2680
|  | 2635 | [6 empty] | 2658 | [6 empty] | 2681
|  | 2636 | [6 empty] | 2659 | [6 empty] | 2682
|  | 2637 | [6 empty] | 2660 | [6 empty] | 2683
|  | 2638 | [6 empty] | 2661 | [6 empty] | 2684
|  | 2639 | [6 empty] | 2662 | [6 empty] | 2685
|  | 2640 | [6 empty] | 2663 | [6 empty] | 2686
|  | 2641 | [6 empty] | 2664 | [6 empty] | 2687
|  | 2642 | [6 empty] | 2665 | [6 empty] | 2688
|  | 2643 | [6 empty] | 2666 | [6 empty] | 2689
|  | 2644 | [6 empty] | 2667 | [6 empty] | 2690
|  | 2645 | [6 empty] | 2668 | [6 empty] | 2691
| Responsável | [9 empty] | Responsável
LIB065 - PP0651026 | [6 empty] | P | =Produção
[7 empty] | B | =Buffer
[7 empty] | S | =Pré Corte
Ø | Type | ID | Obj | Inc | Perf | Rep | Ø | Type | ID | Obj | Inc | Perf | Rep | Ø | Type | ID | Obj | Inc | Perf | Rep
|  | 2692 | [6 empty] | 2715 | [6 empty] | 2738
|  | 2693 | [6 empty] | 2716 | [6 empty] | 2739
|  | 2694 | [6 empty] | 2717 | [6 empty] | 2740
|  | 2695 | [6 empty] | 2718 | [6 empty] | 2741
|  | 2696 | [6 empty] | 2719 | [6 empty] | 2742
|  | 2697 | [6 empty] | 2720 | [6 empty] | 2743
|  | 2698 | [6 empty] | 2721 | [6 empty] | 2744
|  | 2699 | [6 empty] | 2722 | [6 empty] | 2745
|  | 2700 | [6 empty] | 2723 | [6 empty] | 2746
|  | 2701 | [6 empty] | 2724 | [6 empty] | 2747
|  | 2702 | [6 empty] | 2725 | [6 empty] | 2748
|  | 2703 | [6 empty] | 2726 | [6 empty] | 2749
|  | 2704 | [6 empty] | 2727 | [6 empty] | 2750
|  | 2705 | [6 empty] | 2728 | [6 empty] | 2751
|  | 2706 | [6 empty] | 2729 | [6 empty] | 2752
|  | 2707 | [6 empty] | 2730 | [6 empty] | 2753
|  | 2708 | [6 empty] | 2731 | [6 empty] | 2754
|  | 2709 | [6 empty] | 2732 | [6 empty] | 2755
|  | 2710 | [6 empty] | 2733 | [6 empty] | 2756
|  | 2711 | [6 empty] | 2734 | [6 empty] | 2757
|  | 2712 | [6 empty] | 2735 | [6 empty] | 2758
|  | 2713 | [6 empty] | 2736 | [6 empty] | 2759
|  | 2714 | [6 empty] | 2737 | [6 empty] | 2760
| Responsável | [9 empty] | Responsável
LIB065 - PP0651026 | [6 empty] | P | =Produção
[7 empty] | B | =Buffer
[7 empty] | S | =Pré Corte
Ø | Type | ID | Obj | Inc | Perf | Rep | Ø | Type | ID | Obj | Inc | Perf | Rep | Ø | Type | ID | Obj | Inc | Perf | Rep
|  | 2761 | [6 empty] | 2784 | [6 empty] | 2807
|  | 2762 | [6 empty] | 2785 | [6 empty] | 2808
|  | 2763 | [6 empty] | 2786 | [6 empty] | 2809
|  | 2764 | [6 empty] | 2787 | [6 empty] | 2810
|  | 2765 | [6 empty] | 2788 | [6 empty] | 2811
|  | 2766 | [6 empty] | 2789 | [6 empty] | 2812
|  | 2767 | [6 empty] | 2790 | [6 empty] | 2813
|  | 2768 | [6 empty] | 2791 | [6 empty] | 2814
|  | 2769 | [6 empty] | 2792 | [6 empty] | 2815
|  | 2770 | [6 empty] | 2793 | [6 empty] | 2816
|  | 2771 | [6 empty] | 2794 | [6 empty] | 2817
|  | 2772 | [6 empty] | 2795 | [6 empty] | 2818
|  | 2773 | [6 empty] | 2796 | [6 empty] | 2819
|  | 2774 | [6 empty] | 2797 | [6 empty] | 2820
|  | 2775 | [6 empty] | 2798 | [6 empty] | 2821
|  | 2776 | [6 empty] | 2799 | [6 empty] | 2822
|  | 2777 | [6 empty] | 2800 | [6 empty] | 2823
|  | 2778 | [6 empty] | 2801 | [6 empty] | 2824
|  | 2779 | [6 empty] | 2802 | [6 empty] | 2825
|  | 2780 | [6 empty] | 2803 | [6 empty] | 2826
|  | 2781 | [6 empty] | 2804 | [6 empty] | 2827
|  | 2782 | [6 empty] | 2805 | [6 empty] | 2828
|  | 2783 | [6 empty] | 2806 | [6 empty] | 2829
| Responsável | [9 empty] | Responsável
LIB065 - PP0651026 | [6 empty] | P | =Produção
[7 empty] | B | =Buffer
[7 empty] | S | =Pré Corte
Ø | Type | ID | Obj | Inc | Perf | Rep | Ø | Type | ID | Obj | Inc | Perf | Rep | Ø | Type | ID | Obj | Inc | Perf | Rep
|  | 2830 | [6 empty] | 2853 | [6 empty] | 2876
|  | 2831 | [6 empty] | 2854 | [6 empty] | 2877
|  | 2832 | [6 empty] | 2855 | [6 empty] | 2878
|  | 2833 | [6 empty] | 2856 | [6 empty] | 2879
|  | 2834 | [6 empty] | 2857 | [6 empty] | 2880
|  | 2835 | [6 empty] | 2858 | [6 empty] | 2881
|  | 2836 | [6 empty] | 2859 | [6 empty] | 2882
|  | 2837 | [6 empty] | 2860 | [6 empty] | 2883
|  | 2838 | [6 empty] | 2861 | [6 empty] | 2884
|  | 2839 | [6 empty] | 2862 | [6 empty] | 2885
|  | 2840 | [6 empty] | 2863 | [6 empty] | 2886
|  | 2841 | [6 empty] | 2864 | [6 empty] | 2887
|  | 2842 | [6 empty] | 2865 | [6 empty] | 2888
|  | 2843 | [6 empty] | 2866 | [6 empty] | 2889
|  | 2844 | [6 empty] | 2867 | [6 empty] | 2890
|  | 2845 | [6 empty] | 2868 | [6 empty] | 2891
|  | 2846 | [6 empty] | 2869 | [6 empty] | 2892
|  | 2847 | [6 empty] | 2870 | [6 empty] | 2893
|  | 2848 | [6 empty] | 2871 | [6 empty] | 2894
|  | 2849 | [6 empty] | 2872 | [6 empty] | 2895
|  | 2850 | [6 empty] | 2873 | [6 empty] | 2896
|  | 2851 | [6 empty] | 2874 | [6 empty] | 2897
|  | 2852 | [6 empty] | 2875 | [6 empty] | 2898
| Responsável | [9 empty] | Responsável
LIB065 - PP0651026 | [6 empty] | P | =Produção
[7 empty] | B | =Buffer
[7 empty] | S | =Pré Corte
Ø | Type | ID | Obj | Inc | Perf | Rep | Ø | Type | ID | Obj | Inc | Perf | Rep | Ø | Type | ID | Obj | Inc | Perf | Rep
|  | 2899 | [6 empty] | 2922 | [6 empty] | 2945
|  | 2900 | [6 empty] | 2923 | [6 empty] | 2946
|  | 2901 | [6 empty] | 2924 | [6 empty] | 2947
|  | 2902 | [6 empty] | 2925 | [6 empty] | 2948
|  | 2903 | [6 empty] | 2926 | [6 empty] | 2949
|  | 2904 | [6 empty] | 2927 | [6 empty] | 2950
|  | 2905 | [6 empty] | 2928 | [6 empty] | 2951
|  | 2906 | [6 empty] | 2929 | [6 empty] | 2952
|  | 2907 | [6 empty] | 2930 | [6 empty] | 2953
|  | 2908 | [6 empty] | 2931 | [6 empty] | 2954
|  | 2909 | [6 empty] | 2932 | [6 empty] | 2955
|  | 2910 | [6 empty] | 2933 | [6 empty] | 2956
|  | 2911 | [6 empty] | 2934 | [6 empty] | 2957
|  | 2912 | [6 empty] | 2935 | [6 empty] | 2958
|  | 2913 | [6 empty] | 2936 | [6 empty] | 2959
|  | 2914 | [6 empty] | 2937 | [6 empty] | 2960
|  | 2915 | [6 empty] | 2938 | [6 empty] | 2961
|  | 2916 | [6 empty] | 2939 | [6 empty] | 2962
|  | 2917 | [6 empty] | 2940 | [6 empty] | 2963
|  | 2918 | [6 empty] | 2941 | [6 empty] | 2964
|  | 2919 | [6 empty] | 2942 | [6 empty] | 2965
|  | 2920 | [6 empty] | 2943 | [6 empty] | 2966
|  | 2921 | [6 empty] | 2944 | [6 empty] | 2967
| Responsável | [9 empty] | Responsável
LIB065 - PP0651026 | [6 empty] | P | =Produção
[7 empty] | B | =Buffer
[7 empty] | S | =Pré Corte
Ø | Type | ID | Obj | Inc | Perf | Rep | Ø | Type | ID | Obj | Inc | Perf | Rep | Ø | Type | ID | Obj | Inc | Perf | Rep
|  | 2968 | [6 empty] | 2991 | [6 empty] | 3014
|  | 2969 | [6 empty] | 2992 | [6 empty] | 3015
|  | 2970 | [6 empty] | 2993 | [6 empty] | 3016
|  | 2971 | [6 empty] | 2994 | [6 empty] | 3017
|  | 2972 | [6 empty] | 2995 | [6 empty] | 3018
|  | 2973 | [6 empty] | 2996 | [6 empty] | 3019
|  | 2974 | [6 empty] | 2997 | [6 empty] | 3020
|  | 2975 | [6 empty] | 2998 | [6 empty] | 3021
|  | 2976 | [6 empty] | 2999 | [6 empty] | 3022
|  | 2977 | [6 empty] | 3000 | [6 empty] | 3023
|  | 2978 | [6 empty] | 3001 | [6 empty] | 3024
|  | 2979 | [6 empty] | 3002 | [6 empty] | 3025
|  | 2980 | [6 empty] | 3003 | [6 empty] | 3026
|  | 2981 | [6 empty] | 3004 | [6 empty] | 3027
|  | 2982 | [6 empty] | 3005 | [6 empty] | 3028
|  | 2983 | [6 empty] | 3006 | [6 empty] | 3029
|  | 2984 | [6 empty] | 3007 | [6 empty] | 3030
|  | 2985 | [6 empty] | 3008 | [6 empty] | 3031
|  | 2986 | [6 empty] | 3009 | [6 empty] | 3032
|  | 2987 | [6 empty] | 3010 | [6 empty] | 3033
|  | 2988 | [6 empty] | 3011 | [6 empty] | 3034
|  | 2989 | [6 empty] | 3012 | [6 empty] | 3035
|  | 2990 | [6 empty] | 3013 | [6 empty] | 3036
| Responsável | [9 empty] | Responsável
LIB065 - PP0651026 | [6 empty] | P | =Produção
[7 empty] | B | =Buffer
[7 empty] | S | =Pré Corte
Ø | Type | ID | Obj | Inc | Perf | Rep | Ø | Type | ID | Obj | Inc | Perf | Rep | Ø | Type | ID | Obj | Inc | Perf | Rep
|  | 3037 | [6 empty] | 3060 | [6 empty] | 3083
|  | 3038 | [6 empty] | 3061 | [6 empty] | 3084
|  | 3039 | [6 empty] | 3062 | [6 empty] | 3085
|  | 3040 | [6 empty] | 3063 | [6 empty] | 3086
|  | 3041 | [6 empty] | 3064 | [6 empty] | 3087
|  | 3042 | [6 empty] | 3065 | [6 empty] | 3088
|  | 3043 | [6 empty] | 3066 | [6 empty] | 3089
|  | 3044 | [6 empty] | 3067 | [6 empty] | 3090
|  | 3045 | [6 empty] | 3068 | [6 empty] | 3091
|  | 3046 | [6 empty] | 3069 | [6 empty] | 3092
|  | 3047 | [6 empty] | 3070 | [6 empty] | 3093
|  | 3048 | [6 empty] | 3071 | [6 empty] | 3094
|  | 3049 | [6 empty] | 3072 | [6 empty] | 3095
|  | 3050 | [6 empty] | 3073 | [6 empty] | 3096
|  | 3051 | [6 empty] | 3074 | [6 empty] | 3097
|  | 3052 | [6 empty] | 3075 | [6 empty] | 3098
|  | 3053 | [6 empty] | 3076 | [6 empty] | 3099
|  | 3054 | [6 empty] | 3077 | [6 empty] | 3100
|  | 3055 | [6 empty] | 3078 | [6 empty] | 3101
|  | 3056 | [6 empty] | 3079 | [6 empty] | 3102
|  | 3057 | [6 empty] | 3080 | [6 empty] | 3103
|  | 3058 | [6 empty] | 3081 | [6 empty] | 3104
|  | 3059 | [6 empty] | 3082 | [6 empty] | 3105
| Responsável | [9 empty] | Responsável